## ЛСР 02-01-01 (Литер Б1) - ЛСР п
Приложение № 3
Утверждено приказом Минстроя РФ № 421/пр от 4 августа 2020 г. в редакции приказа № 557/пр от 7 июля 2022 г.
СОГЛАСОВАНО: | [10 empty] | УТВЕРЖДАЮ:
"____" ________________ 2026 года | [10 empty] | "____" ________________ 2026 года | [5 empty] | "____" ________________ 2026 года | "____" ________________ 2026 года
Наименование программного продукта |  |  |  |  | ГРАНД-Смета, версия 2025.2
Наименование редакции сметных нормативов |  |  |  |  | Приказ Минстроя России от 30.12.2021 № 1046/пр; Приказ Минстроя России от 04.08.2020 № 421/пр; Приказ Минстроя России от 21.12.2020 № 812/пр; Приказ Минстроя России от 11.12.2020 № 774/пр; Приказ Минстроя России от 02.08.2023 № 551/пр; Приказ Минстроя России от 14.11.2023 № 817/пр; Приказ Минстроя России от 16.02.2024 № 102/пр; Приказ Минстроя России от 13.05.2024 №323/пр; Приказ Минстроя России от 09.08.2024 №524/пр; Приказ Минстроя России от 07.11.2024 №747/пр; Приказ Минстроя России от 23.01.2025 №30/пр; Приказ Минстроя России от 07.02.2025 №69/пр; Приказ Минстроя России от 19.05.2025 №299/пр; Приказ Минстроя России от 14.08.2025 №490/пр; Приказ Минстроя России от 12.11.2025 №696/пр | [13 empty] | Наименование редакции сметных нормативов | Приказ Минстроя России от 30.12.2021 № 1046/пр; Приказ Минстроя России от 04.08.2020 № 421/пр; Приказ Минстроя России от 21.12.2020 № 812/пр; Приказ Минстроя России от 11.12.2020 № 774/пр; Приказ Минстроя России от 02.08.2023 № 551/пр; Приказ Минстроя России от 14.11.2023 № 817/пр; Приказ Минстроя России от 16.02.2024 № 102/пр; Приказ Минстроя России от 13.05.2024 №323/пр; Приказ Минстроя России от 09.08.2024 №524/пр; Приказ Минстроя России от 07.11.2024 №747/пр; Приказ Минстроя России от 23.01.2025 №30/пр; Приказ Минстроя России от 07.02.2025 №69/пр; Приказ Минстроя России от 19.05.2025 №299/пр; Приказ Минстроя России от 14.08.2025 №490/пр; Приказ Минстроя России от 12.11.2025 №696/пр
Реквизиты приказа Минстроя России об утверждении дополнений и изменений к сметным нормативам |  |  |  |  | Приказ Минстроя России от 18 мая 2022 г. № 378/пр, Приказ Минстроя России от 26 августа 2022 г. № 703/пр, Приказ Минстроя России от 26 октября 2022 г. № 905/пр, Приказ Минстроя России от 27 декабря 2022 г. № 1133/пр, Приказ Минстроя России от 10 февраля 2023 г. № 84/пр, Приказ Минстроя России от 11.05.2023 №335/пр; Приказ Минстроя России от 07.07.2022 № 557/пр; Приказ Минстроя России от 02.09.2021 № 636/пр, Приказ Минстроя России от 26.07.2022 № 611/пр; Приказ Минстроя России от 22.04.2022 № 317/пр; Приказ Минстроя России от 02.08.2023 № 551/пр; Приказ Минстроя России от 14.11.2023 № 817/пр; Приказ Минстроя России от 30.01.2024 № 55/пр; Приказ Минстроя России от 16.02.2024 № 102/пр; Приказ Минстроя России от 13.05.2024 №323/пр; Приказ Минстроя России от 09.08.2024 №524/пр; Приказ Минстроя России от 07.11.2024 №747/пр; Приказ Минстроя России от 23.01.2025 №30/пр; Приказ Минстроя России от 07.02.2025 №69/пр; Приказ Минстроя России от 19.05.2025 №299/пр; Приказ Минстроя России от 14.08.2025 №490/пр; Приказ Минстроя России от 12.11.2025 №696/пр | [15 empty] | Реквизиты приказа Минстроя России об утверждении дополнений и изменений к сметным нормативам | Приказ Минстроя России от 18 мая 2022 г. № 378/пр, Приказ Минстроя России от 26 августа 2022 г. № 703/пр, Приказ Минстроя России от 26 октября 2022 г. № 905/пр, Приказ Минстроя России от 27 декабря 2022 г. № 1133/пр, Приказ Минстроя России от 10 февраля 2023 г. № 84/пр, Приказ Минстроя России от 11.05.2023 №335/пр; Приказ Минстроя России от 07.07.2022 № 557/пр; Приказ Минстроя России от 02.09.2021 № 636/пр, Приказ Минстроя России от 26.07.2022 № 611/пр; Приказ Минстроя России от 22.04.2022 № 317/пр; Приказ Минстроя России от 02.08.2023 № 551/пр; Приказ Минстроя России от 14.11.2023 № 817/пр; Приказ Минстроя России от 30.01.2024 № 55/пр; Приказ Минстроя России от 16.02.2024 № 102/пр; Приказ Минстроя России от 13.05.2024 №323/пр; Приказ Минстроя России от 09.08.2024 №524/пр; Приказ Минстроя России от 07.11.2024 №747/пр; Приказ Минстроя России от 23.01.2025 №30/пр; Приказ Минстроя России от 07.02.2025 №69/пр; Приказ Минстроя России от 19.05.2025 №299/пр; Приказ Минстроя России от 14.08.2025 №490/пр; Приказ Минстроя России от 12.11.2025 №696/пр
Реквизиты письма Минстроя России об индексах изменения сметной стоимости строительства, включаемые в федеральный реестр сметных нормативов и размещаемые в федеральной государственной информационной системе ценообразования в строительстве, подготовленного в соответствии пунктом 85 Методики расчета индексов изменения сметной стоимости строительства, утвержденной приказом Министерства строительства и жилищно-коммунального хозяйства Российской Федерации от 5 июня 2019 г. № 326/пр¹ |  |  |  |  | Письмо Минстроя России от 21.11.2025 № 71782-ИФ/09 | [9 empty] | Реквизиты письма Минстроя России об индексах изменения сметной стоимости строительства, включаемые в федеральный реестр сметных нормативов и размещаемые в федеральной государственной информационной системе ценообразования в строительстве, подготовленного в соответствии пунктом 85 Методики расчета индексов изменения сметной стоимости строительства, утвержденной приказом Министерства строительства и жилищно-коммунального хозяйства Российской Федерации от 5 июня 2019 г. № 326/пр¹ | Письмо Минстроя России от 21.11.2025 № 71782-ИФ/09 | [6 empty] | Реквизиты письма Минстроя России об индексах изменения сметной стоимости строительства, включаемые в федеральный реестр сметных нормативов и размещаемые в федеральной государственной информационной системе ценообразования в строительстве, подготовленного в соответствии пунктом 85 Методики расчета индексов изменения сметной стоимости строительства, утвержденной приказом Министерства строительства и жилищно-коммунального хозяйства Российской Федерации от 5 июня 2019 г. № 326/пр¹ | Письмо Минстроя России от 21.11.2025 № 71782-ИФ/09
Реквизиты нормативного правового акта об утверждении оплаты труда, утверждаемый в соответствии с пунктом 22(1) Правилами мониторинга цен, утвержденными постановлением Правительства Российской Федерации от 23 декабря 2016 г. № 1452 |  |  |  |  | Приказ министерства строительства и архитектуры Ставропольского края от 28.02.2025 № 67 | [9 empty] | Реквизиты нормативного правового акта об утверждении оплаты труда, утверждаемый в соответствии с пунктом 22(1) Правилами мониторинга цен, утвержденными постановлением Правительства Российской Федерации от 23 декабря 2016 г. № 1452 | Приказ министерства строительства и архитектуры Ставропольского края от 28.02.2025 № 67 | [8 empty] | Реквизиты нормативного правового акта об утверждении оплаты труда, утверждаемый в соответствии с пунктом 22(1) Правилами мониторинга цен, утвержденными постановлением Правительства Российской Федерации от 23 декабря 2016 г. № 1452 | Приказ министерства строительства и архитектуры Ставропольского края от 28.02.2025 № 67
Обоснование принятых текущих цен на строительные ресурсы | [26 empty] | Обоснование принятых текущих цен на строительные ресурсы
Наименование субъекта Российской Федерации |  |  |  |  | 26. Ставропольский край | [10 empty] | 26. Ставропольский край | [11 empty] | Наименование субъекта Российской Федерации | 26. Ставропольский край
Наименование зоны субъекта Российской Федерации |  |  |  |  | Ставропольский край | [10 empty] | Ставропольский край | [13 empty] | Наименование зоны субъекта Российской Федерации | Ставропольский край
Капитальный ремонт поликлиники, расположенной по адресу: Российская Федерация, Ставропольский край, Георгиевский муниципальный округ, станица Незлобная, ул. Базарная, д. 30 | [31 empty] | Капитальный ремонт поликлиники, расположенной по адресу: Российская Федерация, Ставропольский край, Георгиевский муниципальный округ, станица Незлобная, ул. Базарная, д. 30
(наименование стройки)
Капитальный ремонт поликлиники, расположенной по адресу: Российская Федерация, Ставропольский край, Георгиевский муниципальный округ, станица Незлобная, ул. Базарная, д. 30 | [32 empty] | Капитальный ремонт поликлиники, расположенной по адресу: Российская Федерация, Ставропольский край, Георгиевский муниципальный округ, станица Незлобная, ул. Базарная, д. 30
(наименование объекта капитального строительства)
ЛОКАЛЬНЫЙ СМЕТНЫЙ РАСЧЕТ (СМЕТА) № ЛС-02-01-01
Наружные работы (Литер Б1) | [33 empty] | Наружные работы (Литер Б1)
(наименование работ и затрат)
Составлен | ресурсно-индексным | методом
Основание
(проектная и (или) иная техническая документация)
Составлен(а) в текущем уровне цен |  | IV квартал 2025 года | [32 empty] | IV квартал 2025 года
Сметная стоимость |  |  | 9466.75 | тыс.руб.
в том числе:
| строительных работ |  | 9466.75 | тыс.руб. |  |  |  |  | Средства на оплату труда рабочих |  |  |  | 2189.53 | тыс.руб.
| монтажных работ |  | 0 | тыс.руб. |  |  |  |  | Средства на оплату труда машинистов |  |  |  | 77.92 | тыс.руб.
| оборудования |  | 0 | тыс.руб. |  |  |  |  | Нормативные затраты труда рабочих |  |  |  | 6462.2 | чел.-ч.
| прочих затрат |  | 0 | тыс.руб. |  |  |  |  | Нормативные затраты труда машинистов |  |  |  | 200.7 | чел.-ч.
№ п/п | Обоснование | Наименование работ и затрат |  |  |  | Единица измерения | Количество |  |  | Сметная стоимость, руб.
[7 empty] | на единицу измерения | коэффициенты | всего с учетом коэффициентов | на единицу измерения в базисном уровне цен | индекс | на единицу измерения в текущем уровне цен | коэффициенты | всего в текущем уровне цен
1 | 2 | 3 |  |  |  | 4 | 5 | 6 | 7 | 8 | 9 | 10 | 11 | 12
Раздел 1. Кровля (Литер Б1) | [35 empty] | Раздел 1. Кровля (Литер Б1)
Демонтажные работы | [36 empty] | Демонтажные работы
1 | ГЭСН46-04-008-04 | Разборка покрытий кровель: из волнистых и полуволнистых хризотилцементных листов |  |  |  | 4: 100 м2; 5: 3.5013; 6: 1; 7: 3.5013 | [23 empty] | Разборка покрытий кровель: из волнистых и полуволнистых хризотилцементных листов
|  | Объем=350,13 / 100 | [36 empty] | Объем=350,13 / 100
| 1 | ОТ(ЗТ) |  |  |  | 4: чел.-ч; 7: 55.6707; 12: 16989.58 | [25 empty] | ОТ(ЗТ)
| 1-100-20 | Средний разряд работы 2,0 |  |  |  | 4: чел.-ч; 5: 15.9; 7: 55.6707; 10: 305.18; 12: 16989.58 | [26 empty] | Средний разряд работы 2,0
| 2 | ЭМ |  |  |  | 12: 259.95 | [25 empty] | ЭМ
| 91.06.03-055 | Лебедки электрические тяговым усилием 19,62 кН (2 т) |  |  |  | маш.-ч | 4.6 |  | 16.106 | 11.45 | 1.41 | 16.14 |  | 259.95 | [26 empty] | Лебедки электрические тяговым усилием 19,62 кН (2 т)
|  | Итого прямые затраты |  |  |  | 12: 17249.53 | [27 empty] | Итого прямые затраты
|  | ФОТ |  |  |  | 12: 16989.58 | [28 empty] | ФОТ
| Пр/812-040.2-1 | НР Работы по реконструкции зданий и сооружений: разборка отдельных конструктивных элементов здания (сооружения), а также зданий (сооружений) в целом |  |  |  | 4: %; 5: 91; 7: 91; 12: 15460.52 | [28 empty] | НР Работы по реконструкции зданий и сооружений: разборка отдельных конструктивных элементов здания (сооружения), а также зданий (сооружений) в целом
| Пр/774-040.2 | СП Работы по реконструкции зданий и сооружений: разборка отдельных конструктивных элементов здания (сооружения), а также зданий (сооружений) в целом |  |  |  | 4: %; 5: 52; 7: 52; 12: 8834.58 | [28 empty] | СП Работы по реконструкции зданий и сооружений: разборка отдельных конструктивных элементов здания (сооружения), а также зданий (сооружений) в целом
|  | Всего по позиции |  |  |  | 10: 11865.49; 12: 41544.63 | [29 empty] | Всего по позиции
2 | ГЭСНр58-01-001-01 | Разборка деревянных элементов конструкций крыш: обрешетки из брусков с прозорами |  |  |  | 4: 100 м2; 5: 3.5013; 6: 1; 7: 3.5013 | [23 empty] | Разборка деревянных элементов конструкций крыш: обрешетки из брусков с прозорами
|  | Объем=350,13 / 100 | [36 empty] | Объем=350,13 / 100
| 1 | ОТ(ЗТ) |  |  |  | 4: чел.-ч; 7: 53.0797; 12: 16496.11 | [25 empty] | ОТ(ЗТ)
| 1-100-22 | Средний разряд работы 2,2 |  |  |  | 4: чел.-ч; 5: 15.16; 7: 53.0797; 10: 310.78; 12: 16496.11 | [26 empty] | Средний разряд работы 2,2
| 2 | ЭМ |  |  |  | 12: 1519.12 | [25 empty] | ЭМ
|  | ОТм(ЗТм) |  |  |  | 4: чел.-ч; 7: 1.6106; 12: 811.68 | [25 empty] | ОТм(ЗТм)
| 91.05.01-017 | Краны башенные, грузоподъемность 8 т |  |  |  | 4: маш.-ч; 5: 0.46; 7: 1.6106; 10: 943.2; 12: 1519.12 | [26 empty] | Краны башенные, грузоподъемность 8 т
| 4-100-060 | ОТм(Зтм) Средний разряд машинистов 6 |  |  |  | 4: чел.-ч; 5: 0.46; 7: 1.6106; 10: 503.96; 12: 811.68 | [30 empty] | ОТм(Зтм) Средний разряд машинистов 6
|  | Итого прямые затраты |  |  |  | 12: 18826.91 | [27 empty] | Итого прямые затраты
|  | ФОТ |  |  |  | 12: 17307.79 | [28 empty] | ФОТ
| Пр/812-092.0-1 | НР Крыши, кровли (ремонтно-строительные) |  |  |  | 4: %; 5: 90; 7: 90; 12: 15577.01 | [28 empty] | НР Крыши, кровли (ремонтно-строительные)
| Пр/774-092.0 | СП Крыши, кровли (ремонтно-строительные) |  |  |  | 4: %; 5: 46; 7: 46; 12: 7961.58 | [28 empty] | СП Крыши, кровли (ремонтно-строительные)
|  | Всего по позиции |  |  |  | 10: 12099.93; 12: 42365.5 | [29 empty] | Всего по позиции
3 | ГЭСНр58-01-001-03 | Разборка деревянных элементов конструкций крыш: стропил со стойками и подкосами из брусьев и бревен |  |  |  | 4: 100 м2; 5: 3.5013; 6: 1; 7: 3.5013 | [23 empty] | Разборка деревянных элементов конструкций крыш: стропил со стойками и подкосами из брусьев и бревен
|  | Объем=350,13 / 100 | [36 empty] | Объем=350,13 / 100
| 1 | ОТ(ЗТ) |  |  |  | 4: чел.-ч; 7: 94.8152; 12: 29997.63 | [25 empty] | ОТ(ЗТ)
| 1-100-24 | Средний разряд работы 2,4 |  |  |  | 4: чел.-ч; 5: 27.08; 7: 94.8152; 10: 316.38; 12: 29997.63 | [26 empty] | Средний разряд работы 2,4
| 2 | ЭМ |  |  |  | 12: 1387.02 | [25 empty] | ЭМ
|  | ОТм(ЗТм) |  |  |  | 4: чел.-ч; 7: 1.4705; 12: 741.1 | [25 empty] | ОТм(ЗТм)
| 91.05.01-017 | Краны башенные, грузоподъемность 8 т |  |  |  | 4: маш.-ч; 5: 0.42; 7: 1.4705; 10: 943.2; 12: 1387.02 | [26 empty] | Краны башенные, грузоподъемность 8 т
| 4-100-060 | ОТм(Зтм) Средний разряд машинистов 6 |  |  |  | 4: чел.-ч; 5: 0.42; 7: 1.4705; 10: 503.96; 12: 741.1 | [30 empty] | ОТм(Зтм) Средний разряд машинистов 6
|  | Итого прямые затраты |  |  |  | 12: 32125.75 | [27 empty] | Итого прямые затраты
|  | ФОТ |  |  |  | 12: 30738.73 | [28 empty] | ФОТ
| Пр/812-092.0-1 | НР Крыши, кровли (ремонтно-строительные) |  |  |  | 4: %; 5: 90; 7: 90; 12: 27664.86 | [28 empty] | НР Крыши, кровли (ремонтно-строительные)
| Пр/774-092.0 | СП Крыши, кровли (ремонтно-строительные) |  |  |  | 4: %; 5: 46; 7: 46; 12: 14139.82 | [28 empty] | СП Крыши, кровли (ремонтно-строительные)
|  | Всего по позиции |  |  |  | 10: 21115.14; 12: 73930.43 | [29 empty] | Всего по позиции
4 | ГЭСНр58-01-001-04 | Разборка деревянных элементов конструкций крыш: мауэрлатов |  |  |  | 4: 100 м2; 5: 3.5013; 6: 1; 7: 3.5013 | [23 empty] | Разборка деревянных элементов конструкций крыш: мауэрлатов
|  | Объем=350,13 / 100 | [36 empty] | Объем=350,13 / 100
| 1 | ОТ(ЗТ) |  |  |  | 4: чел.-ч; 7: 23.5637; 12: 7323.14 | [25 empty] | ОТ(ЗТ)
| 1-100-22 | Средний разряд работы 2,2 |  |  |  | 4: чел.-ч; 5: 6.73; 7: 23.5637; 10: 310.78; 12: 7323.14 | [26 empty] | Средний разряд работы 2,2
| 2 | ЭМ |  |  |  | 12: 891.66 | [25 empty] | ЭМ
|  | ОТм(ЗТм) |  |  |  | 4: чел.-ч; 7: 0.94535; 12: 476.42 | [25 empty] | ОТм(ЗТм)
| 91.05.01-017 | Краны башенные, грузоподъемность 8 т |  |  |  | 4: маш.-ч; 5: 0.27; 7: 0.94535; 10: 943.2; 12: 891.66 | [26 empty] | Краны башенные, грузоподъемность 8 т
| 4-100-060 | ОТм(Зтм) Средний разряд машинистов 6 |  |  |  | 4: чел.-ч; 5: 0.27; 7: 0.94535; 10: 503.96; 12: 476.42 | [30 empty] | ОТм(Зтм) Средний разряд машинистов 6
|  | Итого прямые затраты |  |  |  | 12: 8691.22 | [27 empty] | Итого прямые затраты
|  | ФОТ |  |  |  | 12: 7799.56 | [28 empty] | ФОТ
| Пр/812-092.0-1 | НР Крыши, кровли (ремонтно-строительные) |  |  |  | 4: %; 5: 90; 7: 90; 12: 7019.6 | [28 empty] | НР Крыши, кровли (ремонтно-строительные)
| Пр/774-092.0 | СП Крыши, кровли (ремонтно-строительные) |  |  |  | 4: %; 5: 46; 7: 46; 12: 3587.8 | [28 empty] | СП Крыши, кровли (ремонтно-строительные)
|  | Всего по позиции |  |  |  | 10: 5511.84; 12: 19298.62 | [29 empty] | Всего по позиции
5 | ГЭСНр58-01-002-03 | Разборка слуховых окон: полукруглых и треугольных |  |  |  | 4: 100 шт; 5: 0.03; 6: 1; 7: 0.03 | [23 empty] | Разборка слуховых окон: полукруглых и треугольных
|  | Объем=3 / 100 | [36 empty] | Объем=3 / 100
| 1 | ОТ(ЗТ) |  |  |  | 4: чел.-ч; 7: 4.152; 12: 1290.36 | [25 empty] | ОТ(ЗТ)
| 1-100-22 | Средний разряд работы 2,2 |  |  |  | 4: чел.-ч; 5: 138.4; 7: 4.152; 10: 310.78; 12: 1290.36 | [26 empty] | Средний разряд работы 2,2
| 2 | ЭМ |  |  |  | 12: 1.2 | [25 empty] | ЭМ
| 91.06.03-060 | Лебедки электрические тяговым усилием до 5,79 кН (0,59 т) |  |  |  | маш.-ч | 4.28 |  | 0.1284 | 6.62 | 1.41 | 9.33 |  | 1.2 | [26 empty] | Лебедки электрические тяговым усилием до 5,79 кН (0,59 т)
|  | Итого прямые затраты |  |  |  | 12: 1291.56 | [27 empty] | Итого прямые затраты
|  | ФОТ |  |  |  | 12: 1290.36 | [28 empty] | ФОТ
| Пр/812-092.0-1 | НР Крыши, кровли (ремонтно-строительные) |  |  |  | 4: %; 5: 90; 7: 90; 12: 1161.32 | [28 empty] | НР Крыши, кровли (ремонтно-строительные)
| Пр/774-092.0 | СП Крыши, кровли (ремонтно-строительные) |  |  |  | 4: %; 5: 46; 7: 46; 12: 593.57 | [28 empty] | СП Крыши, кровли (ремонтно-строительные)
|  | Всего по позиции |  |  |  | 10: 101548.33; 12: 3046.45 | [29 empty] | Всего по позиции
6 | ГЭСН46-04-001-04 | Разборка: кирпичных стен |  |  |  | 4: м3; 5: 34.51; 6: 1; 7: 34.51 | [23 empty] | Разборка: кирпичных стен
| 1 | ОТ(ЗТ) |  |  |  | 4: чел.-ч; 7: 245.021; 12: 84723.36 | [25 empty] | ОТ(ЗТ)
| 1-100-33 | Средний разряд работы 3,3 |  |  |  | 4: чел.-ч; 5: 7.1; 7: 245.021; 10: 345.78; 12: 84723.36 | [26 empty] | Средний разряд работы 3,3
| 2 | ЭМ |  |  |  | 12: 7415.42 | [25 empty] | ЭМ
| 91.18.01-508 | Компрессоры винтовые передвижные с электродвигателем, давление до 1 МПа (10 атм), производительность до 5 м3/мин |  |  |  | маш.-ч | 1.15 |  | 39.6865 | 115.43 | 1.57 | 181.23 |  | 7192.38 | [26 empty] | Компрессоры винтовые передвижные с электродвигателем, давление до 1 МПа (10 атм), производительность до 5 м3/мин
| 91.21.10-002 | Молотки отбойные пневматические при работе от передвижных компрессоров |  |  |  | 4: маш.-ч; 5: 2.3; 7: 79.373; 10: 2.81; 12: 223.04 | [26 empty] | Молотки отбойные пневматические при работе от передвижных компрессоров
|  | Итого прямые затраты |  |  |  | 12: 92138.78 | [27 empty] | Итого прямые затраты
|  | ФОТ |  |  |  | 12: 84723.36 | [28 empty] | ФОТ
| Пр/812-040.2-1 | НР Работы по реконструкции зданий и сооружений: разборка отдельных конструктивных элементов здания (сооружения), а также зданий (сооружений) в целом |  |  |  | 4: %; 5: 91; 7: 91; 12: 77098.26 | [28 empty] | НР Работы по реконструкции зданий и сооружений: разборка отдельных конструктивных элементов здания (сооружения), а также зданий (сооружений) в целом
| Пр/774-040.2 | СП Работы по реконструкции зданий и сооружений: разборка отдельных конструктивных элементов здания (сооружения), а также зданий (сооружений) в целом |  |  |  | 4: %; 5: 52; 7: 52; 12: 44056.15 | [28 empty] | СП Работы по реконструкции зданий и сооружений: разборка отдельных конструктивных элементов здания (сооружения), а также зданий (сооружений) в целом
|  | Всего по позиции |  |  |  | 10: 6180.62; 12: 213293.19 | [29 empty] | Всего по позиции
7 | ГЭСН10-01-039-05 | Установка люков в перекрытиях, площадь проема до 2 м2 |  |  |  | 4: 100 м2; 5: 0.0064; 6: 1; 7: 0.0064 | [23 empty] | Установка люков в перекрытиях, площадь проема до 2 м2
|  | Объем=(0,8*0,8) / 100 | [36 empty] | Объем=(0,8*0,8) / 100
| 571/пр_2022_п.83_т.2_стр.4_стб.3 | Демонтаж (разборка) металлических, металлокомпозитных, композитных конструкций ОЗП=0,7; ЭМ=0,7 к расх.; ЗПМ=0,7; МАТ=0 к расх.; ТЗ=0,7; ТЗМ=0,7 | [43 empty] | Демонтаж (разборка) металлических, металлокомпозитных, композитных конструкций ОЗП=0,7; ЭМ=0,7 к расх.; ЗПМ=0,7; МАТ=0 к расх.; ТЗ=0,7; ТЗМ=0,7
| 1 | ОТ(ЗТ) |  |  |  | 4: чел.-ч; 7: 0.54508; 12: 180.08 | [25 empty] | ОТ(ЗТ)
| 1-100-29 | Средний разряд работы 2,9 |  |  |  | чел.-ч | 121.67 | 0.7 | 0.54508 |  |  | 330.38 |  | 180.08 | [26 empty] | Средний разряд работы 2,9
| 2 | ЭМ |  |  |  | 12: 53.76 | [25 empty] | ЭМ
|  | ОТм(ЗТм) |  |  |  | 4: чел.-ч; 7: 0.056045; 12: 27.27 | [25 empty] | ОТм(ЗТм)
| 91.05.01-017 | Краны башенные, грузоподъемность 8 т |  |  |  | маш.-ч | 9.69 | 0.7 | 0.043411 |  |  | 943.2 |  | 40.95 | [26 empty] | Краны башенные, грузоподъемность 8 т
| 4-100-060 | ОТм(Зтм) Средний разряд машинистов 6 |  |  |  | чел.-ч | 9.69 | 0.7 | 0.043411 |  |  | 503.96 |  | 21.88 | [30 empty] | ОТм(Зтм) Средний разряд машинистов 6
| 91.05.05-015 | Краны на автомобильном ходу, грузоподъемность 16 т |  |  |  | маш.-ч | 1.13 | 0.7 | 0.0050624 |  |  | 1575.56 |  | 7.98 | [26 empty] | Краны на автомобильном ходу, грузоподъемность 16 т
| 4-100-060 | ОТм(Зтм) Средний разряд машинистов 6 |  |  |  | чел.-ч | 1.13 | 0.7 | 0.0050624 |  |  | 503.96 |  | 2.55 | [30 empty] | ОТм(Зтм) Средний разряд машинистов 6
| 91.14.02-001 | Автомобили бортовые, грузоподъемность до 5 т |  |  |  | маш.-ч | 1.69 | 0.7 | 0.0075712 |  |  | 637.55 |  | 4.83 | [26 empty] | Автомобили бортовые, грузоподъемность до 5 т
| 4-100-040 | ОТм(Зтм) Средний разряд машинистов 4 |  |  |  | чел.-ч | 1.69 | 0.7 | 0.0075712 |  |  | 375.17 |  | 2.84 | [30 empty] | ОТм(Зтм) Средний разряд машинистов 4
| 4 | М |  |  |  | 12: 0 | [25 empty] | М
| 01.7.03.04-0001 | Электроэнергия |  |  |  | кВт-ч | 2.3276 | 0 | 0 |  |  | 8.25 |  | 0 | [26 empty] | Электроэнергия
| 01.7.07.29-0111 | Пакля смоляная пропитанная |  |  |  | кг | 173 | 0 | 0 | 92.95 | 1.38 | 128.27 |  | 0 | [26 empty] | Пакля смоляная пропитанная
| 01.7.15.14-0185 | Шурупы самонарезающие стальные оксидированные с потайной головкой и крестообразным шлицем, остроконечные, диаметр 8 мм, длина 100 мм |  |  |  | т | 0.0016 | 0 | 0 | 104800.96 | 1.34 | 140433.29 |  | 0 | [26 empty] | Шурупы самонарезающие стальные оксидированные с потайной головкой и крестообразным шлицем, остроконечные, диаметр 8 мм, длина 100 мм
| 04.3.01.07-0027 | Раствор штукатурный, известковый, М200 |  |  |  | м3 | 0.167 | 0 | 0 | 3878.19 | 1.47 | 5700.94 |  | 0 | [26 empty] | Раствор штукатурный, известковый, М200
|  | Итого прямые затраты |  |  |  | 12: 261.11 | [27 empty] | Итого прямые затраты
|  | ФОТ |  |  |  | 12: 207.35 | [28 empty] | ФОТ
| Пр/812-010.0-1, Приказ № 812/пр от 21.12.2020 п.25 | НР Деревянные конструкции |  |  |  | 4: %; 5: 108; 6: 0.9; 7: 97.2; 12: 201.54 | [28 empty] | НР Деревянные конструкции
| Пр/774-010.0, Приказ № 774/пр от 11.12.2020 п.16 | СП Деревянные конструкции |  |  |  | 4: %; 5: 55; 6: 0.85; 7: 46.75; 12: 96.94 | [28 empty] | СП Деревянные конструкции
|  | Всего по позиции |  |  |  | 10: 87435.94; 12: 559.59 | [29 empty] | Всего по позиции
8 | ГЭСНр56-01-010-01 | Снятие дверных полотен |  |  |  | 4: 100 м2; 5: 0.0063; 6: 1; 7: 0.0063 | [23 empty] | Снятие дверных полотен
|  | Объем=0,63 / 100 | [36 empty] | Объем=0,63 / 100
| 1 | ОТ(ЗТ) |  |  |  | 4: чел.-ч; 7: 0.22856; 12: 71.03 | [25 empty] | ОТ(ЗТ)
| 1-100-22 | Средний разряд работы 2,2 |  |  |  | 4: чел.-ч; 5: 36.28; 7: 0.22856; 10: 310.78; 12: 71.03 | [26 empty] | Средний разряд работы 2,2
|  | Итого прямые затраты |  |  |  | 12: 71.03 | [27 empty] | Итого прямые затраты
|  | ФОТ |  |  |  | 12: 71.03 | [28 empty] | ФОТ
| Пр/812-090.0-1 | НР Проемы (ремонтно-строительные) |  |  |  | 4: %; 5: 90; 7: 90; 12: 63.93 | [28 empty] | НР Проемы (ремонтно-строительные)
| Пр/774-090.0 | СП Проемы (ремонтно-строительные) |  |  |  | 4: %; 5: 47; 7: 47; 12: 33.38 | [28 empty] | СП Проемы (ремонтно-строительные)
|  | Всего по позиции |  |  |  | 10: 26720.63; 12: 168.34 | [29 empty] | Всего по позиции
9 | ГЭСНр56-01-009-04 | Демонтаж дверных коробок: в деревянных стенах каркасных и в перегородках |  |  |  | 4: 100 шт; 5: 0.01; 6: 1; 7: 0.01 | [23 empty] | Демонтаж дверных коробок: в деревянных стенах каркасных и в перегородках
|  | Объем=1 / 100 | [36 empty] | Объем=1 / 100
| 1 | ОТ(ЗТ) |  |  |  | 4: чел.-ч; 7: 0.674; 12: 209.47 | [25 empty] | ОТ(ЗТ)
| 1-100-22 | Средний разряд работы 2,2 |  |  |  | 4: чел.-ч; 5: 67.4; 7: 0.674; 10: 310.78; 12: 209.47 | [26 empty] | Средний разряд работы 2,2
|  | Итого прямые затраты |  |  |  | 12: 209.47 | [27 empty] | Итого прямые затраты
|  | ФОТ |  |  |  | 12: 209.47 | [28 empty] | ФОТ
| Пр/812-090.0-1 | НР Проемы (ремонтно-строительные) |  |  |  | 4: %; 5: 90; 7: 90; 12: 188.52 | [28 empty] | НР Проемы (ремонтно-строительные)
| Пр/774-090.0 | СП Проемы (ремонтно-строительные) |  |  |  | 4: %; 5: 47; 7: 47; 12: 98.45 | [28 empty] | СП Проемы (ремонтно-строительные)
|  | Всего по позиции |  |  |  | 10: 49644; 12: 496.44 | [29 empty] | Всего по позиции
Монтажные работы | [36 empty] | Монтажные работы
10 | ГЭСН10-01-002-01 | Установка стропил |  |  |  | 4: м3; 5: 7.67; 6: 1; 7: 7.67 | [23 empty] | Установка стропил
|  | Объем=5,94+1,73 | [36 empty] | Объем=5,94+1,73
| Приказ от 14.07.2022 № 571/пр п.67б | При применении сметных норм, включенных в сборники ГЭСН, аналогичных технологическим процессам в новом строительстве, в том числе по возведению новых конструктивных элементов ОЗП=1,15; ЭМ=1,25 к расх.; ЗПМ=1,25; ТЗ=1,15; ТЗМ=1,25 | [43 empty] | При применении сметных норм, включенных в сборники ГЭСН, аналогичных технологическим процессам в новом строительстве, в том числе по возведению новых конструктивных элементов ОЗП=1,15; ЭМ=1,25 к расх.; ЗПМ=1,25; ТЗ=1,15; ТЗМ=1,25
| 1 | ОТ(ЗТ) |  |  |  | 4: чел.-ч; 7: 209.9279; 12: 68180.38 | [25 empty] | ОТ(ЗТ)
| 1-100-27 | Средний разряд работы 2,7 |  |  |  | чел.-ч | 23.8 | 1.15 | 209.9279 |  |  | 324.78 |  | 68180.38 | [26 empty] | Средний разряд работы 2,7
| 2 | ЭМ |  |  |  | 12: 3610.6 | [25 empty] | ЭМ
|  | ОТм(ЗТм) |  |  |  | 4: чел.-ч; 7: 3.5474; 12: 1516.09 | [25 empty] | ОТм(ЗТм)
| 91.05.05-015 | Краны на автомобильном ходу, грузоподъемность 16 т |  |  |  | маш.-ч | 0.15 | 1.25 | 1.4381 |  |  | 1575.56 |  | 2265.85 | [26 empty] | Краны на автомобильном ходу, грузоподъемность 16 т
| 4-100-060 | ОТм(Зтм) Средний разряд машинистов 6 |  |  |  | чел.-ч | 0.15 | 1.25 | 1.4381 |  |  | 503.96 |  | 724.76 | [30 empty] | ОТм(Зтм) Средний разряд машинистов 6
| 91.14.02-001 | Автомобили бортовые, грузоподъемность до 5 т |  |  |  | маш.-ч | 0.22 | 1.25 | 2.1092 |  |  | 637.55 |  | 1344.75 | [26 empty] | Автомобили бортовые, грузоподъемность до 5 т
| 4-100-040 | ОТм(Зтм) Средний разряд машинистов 4 |  |  |  | чел.-ч | 0.22 | 1.25 | 2.1092 |  |  | 375.17 |  | 791.33 | [30 empty] | ОТм(Зтм) Средний разряд машинистов 4
| 4 | М |  |  |  | 12: 210278.59 | [25 empty] | М
| 01.3.01.01-0002 | Бензин автомобильный АИ-98, АИ-95 |  |  |  | 4: т; 5: 0.0002; 7: 0.001534; 10: 68187.89; 12: 104.6 | [26 empty] | Бензин автомобильный АИ-98, АИ-95
| 01.7.15.06-0111 | Гвозди строительные |  |  |  | т | 0.0072 |  | 0.055224 | 70296.2 | 1.34 | 94196.91 |  | 5201.93 | [26 empty] | Гвозди строительные
| 08.1.02.11-0001 | Поковки из квадратных заготовок, масса 1,5-4,5 кг |  |  |  | т | 0.038 |  | 0.29146 | 55898.18 | 1.37 | 76580.51 |  | 22320.16 | [26 empty] | Поковки из квадратных заготовок, масса 1,5-4,5 кг
| 08.3.03.06-0002 | Проволока горячекатаная в мотках, диаметр 6,3-6,5 мм |  |  |  | т | 0.00438 |  | 0.033595 | 60258.2 | 0.96 | 57847.87 |  | 1943.38 | [26 empty] | Проволока горячекатаная в мотках, диаметр 6,3-6,5 мм
| 11.1.03.01-0066 | Брус обрезной хвойных пород (ель, сосна), естественной влажности, длина 2-6,5 м, ширина 100 и более мм, толщина 100 и более мм, сорт II |  |  |  | м3 | 0.06 |  | 0.4602 | 16655 | 1.05 | 17487.75 |  | 8047.86 | [26 empty] | Брус обрезной хвойных пород (ель, сосна), естественной влажности, длина 2-6,5 м, ширина 100 и более мм, толщина 100 и более мм, сорт II
| 11.1.03.06-0123 | Доска обрезная хвойных пород, сухая, длина 2-6,5 м, ширина 100-250 мм, толщина 44-50 мм, сорт I |  |  |  | м3 | 0.83 |  | 6.3661 | 15783.16 | 1.68 | 26515.71 |  | 168801.66 | [26 empty] | Доска обрезная хвойных пород, сухая, длина 2-6,5 м, ширина 100-250 мм, толщина 44-50 мм, сорт I
| 12.1.02.06-0012 | Рубероид кровельный РКК-350 |  |  |  | м2 | 3.38 |  | 25.9246 | 47.57 | 1.48 | 70.4 |  | 1825.09 | [26 empty] | Рубероид кровельный РКК-350
| 14.5.06.03-0002 | Паста антисептическая |  |  |  | т | 0.00196 |  | 0.015033 | 98039.57 | 1.38 | 135294.61 |  | 2033.91 | [26 empty] | Паста антисептическая
|  | Итого прямые затраты |  |  |  | 12: 283585.66 | [27 empty] | Итого прямые затраты
10.1 | ФСБЦ-11.1.03.06-0078 | Доска обрезная хвойных пород, естественной влажности, длина 2-6,5 м, ширина 100-250 мм, толщина 44-50 мм, сорт II |  |  |  | м3 | 0.16 |  | 1.2272 | 10082.68 | 1.49 | 15023.19 |  | 18436.46 | [26 empty] | Доска обрезная хвойных пород, естественной влажности, длина 2-6,5 м, ширина 100-250 мм, толщина 44-50 мм, сорт II
|  | ФОТ |  |  |  | 12: 69696.47 | [28 empty] | ФОТ
| Пр/812-010.0-1, Приказ № 812/пр от 21.12.2020 п.25 | НР Деревянные конструкции |  |  |  | 4: %; 5: 108; 6: 0.9; 7: 97.2; 12: 67744.97 | [28 empty] | НР Деревянные конструкции
| Пр/774-010.0, Приказ № 774/пр от 11.12.2020 п.16 | СП Деревянные конструкции |  |  |  | 4: %; 5: 55; 6: 0.85; 7: 46.75; 12: 32583.1 | [28 empty] | СП Деревянные конструкции
|  | Всего по позиции |  |  |  | 10: 52457.65; 12: 402350.19 | [29 empty] | Всего по позиции
11 | ГЭСН26-02-021-01 | Огнезащита деревянных конструкций: ферм, арок, балок, стропил, мауэрлатов |  |  |  | 4: 10 м3; 5: 0.767; 6: 1; 7: 0.767 | [23 empty] | Огнезащита деревянных конструкций: ферм, арок, балок, стропил, мауэрлатов
|  | Объем=7,67 / 10 | [36 empty] | Объем=7,67 / 10
| Приказ от 14.07.2022 № 571/пр п.67б | При применении сметных норм, включенных в сборники ГЭСН, аналогичных технологическим процессам в новом строительстве, в том числе по возведению новых конструктивных элементов ОЗП=1,15; ЭМ=1,25 к расх.; ЗПМ=1,25; ТЗ=1,15; ТЗМ=1,25 | [43 empty] | При применении сметных норм, включенных в сборники ГЭСН, аналогичных технологическим процессам в новом строительстве, в том числе по возведению новых конструктивных элементов ОЗП=1,15; ЭМ=1,25 к расх.; ЗПМ=1,25; ТЗ=1,15; ТЗМ=1,25
| 1 | ОТ(ЗТ) |  |  |  | 4: чел.-ч; 7: 6.88; 12: 2321.17 | [25 empty] | ОТ(ЗТ)
| 1-100-31 | Средний разряд работы 3,1 |  |  |  | чел.-ч | 7.8 | 1.15 | 6.88 |  |  | 337.38 |  | 2321.17 | [26 empty] | Средний разряд работы 3,1
| 2 | ЭМ |  |  |  | 12: 240.23 | [25 empty] | ЭМ
|  | ОТм(ЗТм) |  |  |  | 4: чел.-ч; 7: 0.17258; 12: 75.86 | [25 empty] | ОТм(ЗТм)
| 91.05.05-015 | Краны на автомобильном ходу, грузоподъемность 16 т |  |  |  | маш.-ч | 0.09 | 1.25 | 0.086288 |  |  | 1575.56 |  | 135.95 | [26 empty] | Краны на автомобильном ходу, грузоподъемность 16 т
| 4-100-060 | ОТм(Зтм) Средний разряд машинистов 6 |  |  |  | чел.-ч | 0.09 | 1.25 | 0.086288 |  |  | 503.96 |  | 43.49 | [30 empty] | ОТм(Зтм) Средний разряд машинистов 6
| 91.14.02-001 | Автомобили бортовые, грузоподъемность до 5 т |  |  |  | маш.-ч | 0.09 | 1.25 | 0.086288 |  |  | 637.55 |  | 55.01 | [26 empty] | Автомобили бортовые, грузоподъемность до 5 т
| 4-100-040 | ОТм(Зтм) Средний разряд машинистов 4 |  |  |  | чел.-ч | 0.09 | 1.25 | 0.086288 |  |  | 375.17 |  | 32.37 | [30 empty] | ОТм(Зтм) Средний разряд машинистов 4
| 91.21.01-016 | Агрегаты шпатлево-окрасочные при работе от передвижных компрессорных установок |  |  |  | маш.-ч | 1.96 | 1.25 | 1.8792 |  |  | 26.22 |  | 49.27 | [26 empty] | Агрегаты шпатлево-окрасочные при работе от передвижных компрессорных установок
| 4 | М |  |  |  | 12: 17208.56 | [25 empty] | М
| 01.3.05.03-0021 | Аммоний фосфорнокислый двузамещенный (диаммонийфосфат) |  |  |  | т | 0.067 |  | 0.051389 | 140757.32 | 1.58 | 222396.57 |  | 11428.74 | [26 empty] | Аммоний фосфорнокислый двузамещенный (диаммонийфосфат)
| 01.3.05.23-0103 | Натрий лаурилсульфат |  |  |  | кг | 10 |  | 7.67 | 438.09 | 1.58 | 692.18 |  | 5309.02 | [26 empty] | Натрий лаурилсульфат
| 01.7.03.01-0001 | Вода |  |  |  | м3 | 0.2574 |  | 0.19743 | 35.71 | 1.21 | 43.21 |  | 8.53 | [26 empty] | Вода
| 16.3.01.01-0361 | Сульфат аммония |  |  |  | т | 0.017 |  | 0.013039 | 22438.35 | 1.58 | 35452.59 |  | 462.27 | [26 empty] | Сульфат аммония
|  | Итого прямые затраты |  |  |  | 12: 19845.82 | [27 empty] | Итого прямые затраты
|  | ФОТ |  |  |  | 12: 2397.03 | [28 empty] | ФОТ
| Пр/812-020.0-1, Приказ № 812/пр от 21.12.2020 п.25 | НР Теплоизоляционные работы |  |  |  | 4: %; 5: 97; 6: 0.9; 7: 87.3; 12: 2092.61 | [28 empty] | НР Теплоизоляционные работы
| Пр/774-020.0, Приказ № 774/пр от 11.12.2020 п.16 | СП Теплоизоляционные работы |  |  |  | 4: %; 5: 55; 6: 0.85; 7: 46.75; 12: 1120.61 | [28 empty] | СП Теплоизоляционные работы
|  | Всего по позиции |  |  |  | 10: 30063.94; 12: 23059.04 | [29 empty] | Всего по позиции
12 | ГЭСН12-01-034-01 | Устройство обрешетки: сплошной из досок |  |  |  | 4: 100 м2; 5: 0.41655; 6: 1; 7: 0.41655 | [23 empty] | Устройство обрешетки: сплошной из досок
|  | Объем=(416,55*0,1) / 100 | [36 empty] | Объем=(416,55*0,1) / 100
| Приказ от 14.07.2022 № 571/пр п.67б | При применении сметных норм, включенных в сборники ГЭСН, аналогичных технологическим процессам в новом строительстве, в том числе по возведению новых конструктивных элементов ОЗП=1,15; ЭМ=1,25 к расх.; ЗПМ=1,25; ТЗ=1,15; ТЗМ=1,25 | [43 empty] | При применении сметных норм, включенных в сборники ГЭСН, аналогичных технологическим процессам в новом строительстве, в том числе по возведению новых конструктивных элементов ОЗП=1,15; ЭМ=1,25 к расх.; ЗПМ=1,25; ТЗ=1,15; ТЗМ=1,25
| 1 | ОТ(ЗТ) |  |  |  | 4: чел.-ч; 7: 9.1687; 12: 2926.46 | [25 empty] | ОТ(ЗТ)
| 1-100-25 | Средний разряд работы 2,5 |  |  |  | чел.-ч | 19.14 | 1.15 | 9.1687 |  |  | 319.18 |  | 2926.46 | [26 empty] | Средний разряд работы 2,5
| 2 | ЭМ |  |  |  | 12: 175.32 | [25 empty] | ЭМ
|  | ОТм(ЗТм) |  |  |  | 4: чел.-ч; 7: 0.18745; 12: 92.45 | [25 empty] | ОТм(ЗТм)
| 91.05.01-017 | Краны башенные, грузоподъемность 8 т |  |  |  | маш.-ч | 0.32 | 1.25 | 0.16662 |  |  | 943.2 |  | 157.16 | [26 empty] | Краны башенные, грузоподъемность 8 т
| 4-100-060 | ОТм(Зтм) Средний разряд машинистов 6 |  |  |  | чел.-ч | 0.32 | 1.25 | 0.16662 |  |  | 503.96 |  | 83.97 | [30 empty] | ОТм(Зтм) Средний разряд машинистов 6
| 91.05.05-015 | Краны на автомобильном ходу, грузоподъемность 16 т |  |  |  | маш.-ч | 0.01 | 1.25 | 0.0052069 |  |  | 1575.56 |  | 8.2 | [26 empty] | Краны на автомобильном ходу, грузоподъемность 16 т
| 4-100-060 | ОТм(Зтм) Средний разряд машинистов 6 |  |  |  | чел.-ч | 0.01 | 1.25 | 0.0052069 |  |  | 503.96 |  | 2.62 | [30 empty] | ОТм(Зтм) Средний разряд машинистов 6
| 91.14.02-001 | Автомобили бортовые, грузоподъемность до 5 т |  |  |  | маш.-ч | 0.03 | 1.25 | 0.015621 |  |  | 637.55 |  | 9.96 | [26 empty] | Автомобили бортовые, грузоподъемность до 5 т
| 4-100-040 | ОТм(Зтм) Средний разряд машинистов 4 |  |  |  | чел.-ч | 0.03 | 1.25 | 0.015621 |  |  | 375.17 |  | 5.86 | [30 empty] | ОТм(Зтм) Средний разряд машинистов 4
| 4 | М |  |  |  | 12: 357.06 | [25 empty] | М
| 01.7.15.06-0111 | Гвозди строительные |  |  |  | т | 0.0091 |  | 0.0037906 | 70296.2 | 1.34 | 94196.91 |  | 357.06 | [26 empty] | Гвозди строительные
|  | Итого прямые затраты |  |  |  | 12: 3551.29 | [27 empty] | Итого прямые затраты
12.1 | ФСБЦ-11.1.03.06-0070 | Доска обрезная хвойных пород, естественной влажности, длина 2-6,5 м, ширина 100-250 мм, толщина 25 мм, сорт II |  |  |  | м3 | 2.57 |  | 1.0705 | 10082.68 | 1.49 | 15023.19 |  | 16082.83 | [26 empty] | Доска обрезная хвойных пород, естественной влажности, длина 2-6,5 м, ширина 100-250 мм, толщина 25 мм, сорт II
|  | ФОТ |  |  |  | 12: 3018.91 | [28 empty] | ФОТ
| Пр/812-012.0-1, Приказ № 812/пр от 21.12.2020 п.25 | НР Кровли |  |  |  | 4: %; 5: 109; 6: 0.9; 7: 98.1; 12: 2961.55 | [28 empty] | НР Кровли
| Пр/774-012.0, Приказ № 774/пр от 11.12.2020 п.16 | СП Кровли |  |  |  | 4: %; 5: 57; 6: 0.85; 7: 48.45; 12: 1462.66 | [28 empty] | СП Кровли
|  | Всего по позиции |  |  |  | 10: 57756.16; 12: 24058.33 | [29 empty] | Всего по позиции
13 | ГЭСН12-01-034-02 Применительно из досок | Устройство обрешетки с прозорами из брусков |  |  |  | 4: 100 м2; 5: 3.7489; 6: 1; 7: 3.7489 | [23 empty] | Устройство обрешетки с прозорами из брусков
|  | Объем=(416,55*0,9) / 100 | [36 empty] | Объем=(416,55*0,9) / 100
| Приказ от 14.07.2022 № 571/пр п.67б | При применении сметных норм, включенных в сборники ГЭСН, аналогичных технологическим процессам в новом строительстве, в том числе по возведению новых конструктивных элементов ОЗП=1,15; ЭМ=1,25 к расх.; ЗПМ=1,25; ТЗ=1,15; ТЗМ=1,25 | [43 empty] | При применении сметных норм, включенных в сборники ГЭСН, аналогичных технологическим процессам в новом строительстве, в том числе по возведению новых конструктивных элементов ОЗП=1,15; ЭМ=1,25 к расх.; ЗПМ=1,25; ТЗ=1,15; ТЗМ=1,25
| 1 | ОТ(ЗТ) |  |  |  | 4: чел.-ч; 7: 55.7881; 12: 17806.45 | [25 empty] | ОТ(ЗТ)
| 1-100-25 | Средний разряд работы 2,5 |  |  |  | чел.-ч | 12.94 | 1.15 | 55.7881 |  |  | 319.18 |  | 17806.45 | [26 empty] | Средний разряд работы 2,5
| 2 | ЭМ |  |  |  | 12: 4450.87 | [25 empty] | ЭМ
|  | ОТм(ЗТм) |  |  |  | 4: чел.-ч; 7: 4.733; 12: 2367.16 | [25 empty] | ОТм(ЗТм)
| 91.05.01-017 | Краны башенные, грузоподъемность 8 т |  |  |  | маш.-ч | 0.97 | 1.25 | 4.5456 |  |  | 943.2 |  | 4287.41 | [26 empty] | Краны башенные, грузоподъемность 8 т
| 4-100-060 | ОТм(Зтм) Средний разряд машинистов 6 |  |  |  | чел.-ч | 0.97 | 1.25 | 4.5456 |  |  | 503.96 |  | 2290.8 | [30 empty] | ОТм(Зтм) Средний разряд машинистов 6
| 91.05.05-015 | Краны на автомобильном ходу, грузоподъемность 16 т |  |  |  | маш.-ч | 0.01 | 1.25 | 0.046862 |  |  | 1575.56 |  | 73.83 | [26 empty] | Краны на автомобильном ходу, грузоподъемность 16 т
| 4-100-060 | ОТм(Зтм) Средний разряд машинистов 6 |  |  |  | чел.-ч | 0.01 | 1.25 | 0.046862 |  |  | 503.96 |  | 23.62 | [30 empty] | ОТм(Зтм) Средний разряд машинистов 6
| 91.14.02-001 | Автомобили бортовые, грузоподъемность до 5 т |  |  |  | маш.-ч | 0.03 | 1.25 | 0.14059 |  |  | 637.55 |  | 89.63 | [26 empty] | Автомобили бортовые, грузоподъемность до 5 т
| 4-100-040 | ОТм(Зтм) Средний разряд машинистов 4 |  |  |  | чел.-ч | 0.03 | 1.25 | 0.14059 |  |  | 375.17 |  | 52.74 | [30 empty] | ОТм(Зтм) Средний разряд машинистов 4
| 4 | М |  |  |  | 12: 529.71 | [25 empty] | М
| 01.7.15.06-0111 | Гвозди строительные |  |  |  | т | 0.0015 |  | 0.0056234 | 70296.2 | 1.34 | 94196.91 |  | 529.71 | [26 empty] | Гвозди строительные
|  | Итого прямые затраты |  |  |  | 12: 25154.19 | [27 empty] | Итого прямые затраты
13.1 | ФСБЦ-11.1.03.06-0070 | Доска обрезная хвойных пород, естественной влажности, длина 2-6,5 м, ширина 100-250 мм, толщина 25 мм, сорт II |  |  |  | м3 | 0.4 |  | 1.4996 | 10082.68 | 1.49 | 15023.19 |  | 22528.48 | [26 empty] | Доска обрезная хвойных пород, естественной влажности, длина 2-6,5 м, ширина 100-250 мм, толщина 25 мм, сорт II
|  | ФОТ |  |  |  | 12: 20173.61 | [28 empty] | ФОТ
| Пр/812-012.0-1, Приказ № 812/пр от 21.12.2020 п.25 | НР Кровли |  |  |  | 4: %; 5: 109; 6: 0.9; 7: 98.1; 12: 19790.31 | [28 empty] | НР Кровли
| Пр/774-012.0, Приказ № 774/пр от 11.12.2020 п.16 | СП Кровли |  |  |  | 4: %; 5: 57; 6: 0.85; 7: 48.45; 12: 9774.11 | [28 empty] | СП Кровли
|  | Всего по позиции |  |  |  | 10: 20604.99; 12: 77247.09 | [29 empty] | Всего по позиции
14 | ГЭСН26-02-021-03 | Огнезащита обрешетки под кровлю, покрытия и настилы по фермам |  |  |  | 4: 1000 м2; 5: 0.87565; 6: 1; 7: 0.87565 | [23 empty] | Огнезащита обрешетки под кровлю, покрытия и настилы по фермам
|  | Объем=875,65 / 1000 | [36 empty] | Объем=875,65 / 1000
| Приказ от 14.07.2022 № 571/пр п.67б | При применении сметных норм, включенных в сборники ГЭСН, аналогичных технологическим процессам в новом строительстве, в том числе по возведению новых конструктивных элементов ОЗП=1,15; ЭМ=1,25 к расх.; ЗПМ=1,25; ТЗ=1,15; ТЗМ=1,25 | [43 empty] | При применении сметных норм, включенных в сборники ГЭСН, аналогичных технологическим процессам в новом строительстве, в том числе по возведению новых конструктивных элементов ОЗП=1,15; ЭМ=1,25 к расх.; ЗПМ=1,25; ТЗ=1,15; ТЗМ=1,25
| 1 | ОТ(ЗТ) |  |  |  | 4: чел.-ч; 7: 29.2029; 12: 9975.14 | [25 empty] | ОТ(ЗТ)
| 1-100-32 | Средний разряд работы 3,2 |  |  |  | чел.-ч | 29 | 1.15 | 29.2029 |  |  | 341.58 |  | 9975.14 | [26 empty] | Средний разряд работы 3,2
| 2 | ЭМ |  |  |  | 12: 1525.48 | [25 empty] | ЭМ
|  | ОТм(ЗТм) |  |  |  | 4: чел.-ч; 7: 1.2478; 12: 547.08 | [25 empty] | ОТм(ЗТм)
| 91.05.05-015 | Краны на автомобильном ходу, грузоподъемность 16 т |  |  |  | маш.-ч | 0.56 | 1.25 | 0.61296 |  |  | 1575.56 |  | 965.75 | [26 empty] | Краны на автомобильном ходу, грузоподъемность 16 т
| 4-100-060 | ОТм(Зтм) Средний разряд машинистов 6 |  |  |  | чел.-ч | 0.56 | 1.25 | 0.61296 |  |  | 503.96 |  | 308.9 | [30 empty] | ОТм(Зтм) Средний разряд машинистов 6
| 91.14.02-001 | Автомобили бортовые, грузоподъемность до 5 т |  |  |  | маш.-ч | 0.58 | 1.25 | 0.63485 |  |  | 637.55 |  | 404.75 | [26 empty] | Автомобили бортовые, грузоподъемность до 5 т
| 4-100-040 | ОТм(Зтм) Средний разряд машинистов 4 |  |  |  | чел.-ч | 0.58 | 1.25 | 0.63485 |  |  | 375.17 |  | 238.18 | [30 empty] | ОТм(Зтм) Средний разряд машинистов 4
| 91.21.01-016 | Агрегаты шпатлево-окрасочные при работе от передвижных компрессорных установок |  |  |  | маш.-ч | 5.4 | 1.25 | 5.9106 |  |  | 26.22 |  | 154.98 | [26 empty] | Агрегаты шпатлево-окрасочные при работе от передвижных компрессорных установок
| 4 | М |  |  |  | 12: 71722.37 | [25 empty] | М
| 01.3.05.03-0021 | Аммоний фосфорнокислый двузамещенный (диаммонийфосфат) |  |  |  | т | 0.23 |  | 0.2014 | 140757.32 | 1.58 | 222396.57 |  | 44790.56 | [26 empty] | Аммоний фосфорнокислый двузамещенный (диаммонийфосфат)
| 01.3.05.23-0103 | Натрий лаурилсульфат |  |  |  | кг | 40 |  | 35.026 | 438.09 | 1.58 | 692.18 |  | 24244.3 | [26 empty] | Натрий лаурилсульфат
| 01.7.03.01-0001 | Вода |  |  |  | м3 | 0.884 |  | 0.77407 | 35.71 | 1.21 | 43.21 |  | 33.45 | [26 empty] | Вода
| 01.7.20.08-0051 | Ветошь хлопчатобумажная цветная |  |  |  | кг | 10.26 |  | 8.9842 | 56.11 | 1.57 | 88.09 |  | 791.42 | [26 empty] | Ветошь хлопчатобумажная цветная
| 16.3.01.01-0361 | Сульфат аммония |  |  |  | т | 0.06 |  | 0.052539 | 22438.35 | 1.58 | 35452.59 |  | 1862.64 | [26 empty] | Сульфат аммония
|  | Итого прямые затраты |  |  |  | 12: 83770.07 | [27 empty] | Итого прямые затраты
|  | ФОТ |  |  |  | 12: 10522.22 | [28 empty] | ФОТ
| Пр/812-020.0-1, Приказ № 812/пр от 21.12.2020 п.25 | НР Теплоизоляционные работы |  |  |  | 4: %; 5: 97; 6: 0.9; 7: 87.3; 12: 9185.9 | [28 empty] | НР Теплоизоляционные работы
| Пр/774-020.0, Приказ № 774/пр от 11.12.2020 п.16 | СП Теплоизоляционные работы |  |  |  | 4: %; 5: 55; 6: 0.85; 7: 46.75; 12: 4919.14 | [28 empty] | СП Теплоизоляционные работы
|  | Всего по позиции |  |  |  | 10: 111774.24; 12: 97875.11 | [29 empty] | Всего по позиции
15 | ГЭСН12-01-037-04 | Устройство подкровельной пленочной гидроизоляции |  |  |  | 4: 100 м2; 5: 4.1655; 6: 1; 7: 4.1655 | [23 empty] | Устройство подкровельной пленочной гидроизоляции
|  | Объем=416,55 / 100 | [36 empty] | Объем=416,55 / 100
| Приказ от 14.07.2022 № 571/пр п.67б | При применении сметных норм, включенных в сборники ГЭСН, аналогичных технологическим процессам в новом строительстве, в том числе по возведению новых конструктивных элементов ОЗП=1,15; ЭМ=1,25 к расх.; ЗПМ=1,25; ТЗ=1,15; ТЗМ=1,25 | [43 empty] | При применении сметных норм, включенных в сборники ГЭСН, аналогичных технологическим процессам в новом строительстве, в том числе по возведению новых конструктивных элементов ОЗП=1,15; ЭМ=1,25 к расх.; ЗПМ=1,25; ТЗ=1,15; ТЗМ=1,25
| 1 | ОТ(ЗТ) |  |  |  | 4: чел.-ч; 7: 252.8334; 12: 89545.99 | [25 empty] | ОТ(ЗТ)
| 1-100-35 | Средний разряд работы 3,5 |  |  |  | чел.-ч | 52.78 | 1.15 | 252.8334 |  |  | 354.17 |  | 89545.99 | [26 empty] | Средний разряд работы 3,5
| 2 | ЭМ |  |  |  | 12: 108.06 | [25 empty] | ЭМ
|  | ОТм(ЗТм) |  |  |  | 4: чел.-ч; 7: 0.12497; 12: 51.82 | [25 empty] | ОТм(ЗТм)
| 91.05.05-015 | Краны на автомобильном ходу, грузоподъемность 16 т |  |  |  | маш.-ч | 0.009 | 1.25 | 0.046862 |  |  | 1575.56 |  | 73.83 | [26 empty] | Краны на автомобильном ходу, грузоподъемность 16 т
| 4-100-060 | ОТм(Зтм) Средний разряд машинистов 6 |  |  |  | чел.-ч | 0.009 | 1.25 | 0.046862 |  |  | 503.96 |  | 23.62 | [30 empty] | ОТм(Зтм) Средний разряд машинистов 6
| 91.06.06-045 | Подъемники одномачтовые, грузоподъемность до 500 кг, высота подъема 15 м |  |  |  | маш.-ч | 0.005 | 1.25 | 0.026034 | 27.25 | 1.45 | 39.51 |  | 1.03 | [26 empty] | Подъемники одномачтовые, грузоподъемность до 500 кг, высота подъема 15 м
| 4-100-030 | ОТм(Зтм) Средний разряд машинистов 3 |  |  |  | чел.-ч | 0.005 | 1.25 | 0.026034 |  |  | 333.18 |  | 8.67 | [30 empty] | ОТм(Зтм) Средний разряд машинистов 3
| 91.14.02-001 | Автомобили бортовые, грузоподъемность до 5 т |  |  |  | маш.-ч | 0.01 | 1.25 | 0.052069 |  |  | 637.55 |  | 33.2 | [26 empty] | Автомобили бортовые, грузоподъемность до 5 т
| 4-100-040 | ОТм(Зтм) Средний разряд машинистов 4 |  |  |  | чел.-ч | 0.01 | 1.25 | 0.052069 |  |  | 375.17 |  | 19.53 | [30 empty] | ОТм(Зтм) Средний разряд машинистов 4
| 4 | М |  |  |  | 12: 70017.26 | [25 empty] | М
| 01.7.06.01-0011 | Ленты герметизирующие гидроизоляционные, пароизоляционные бутилкаучуковые, дублированные холстом с одной стороны, с липким слоем с одной стороны, цвет серый, ширина 100 мм, толщина 1,5 мм |  |  |  | м | 74.13 |  | 308.7885 | 41.8 | 1.37 | 57.27 |  | 17684.32 | [26 empty] | Ленты герметизирующие гидроизоляционные, пароизоляционные бутилкаучуковые, дублированные холстом с одной стороны, с липким слоем с одной стороны, цвет серый, ширина 100 мм, толщина 1,5 мм
| 01.7.15.14-0181 | Шурупы самонарезающие стальные оксидированные с потайной головкой и крестообразным шлицем, остроконечные, диаметр 2,5 мм, длина 25 мм |  |  |  | т | 0.00019 |  | 0.0007914 | 221231.47 | 1.34 | 296450.17 |  | 234.61 | [26 empty] | Шурупы самонарезающие стальные оксидированные с потайной головкой и крестообразным шлицем, остроконечные, диаметр 2,5 мм, длина 25 мм
| 12.1.01.03-0039 | Пленка подкровельная гидроизоляционная, антиконденсатная, основа полипропиленовая ткань ламинированная с двух сторон полипропиленом, прочность при продольном/поперечном растяжении 900/800 Н/50мм, поверхностная плотность 130 г/м2 |  |  |  | м2 | 115 |  | 479.0325 | 52.94 | 1.08 | 57.18 |  | 27391.08 | [26 empty] | Пленка подкровельная гидроизоляционная, антиконденсатная, основа полипропиленовая ткань ламинированная с двух сторон полипропиленом, прочность при продольном/поперечном растяжении 900/800 Н/50мм, поверхностная плотность 130 г/м2
| 12.1.03.09-1008 | Элемент вентиляционный нижней защитной пленки из ПВХ, размеры 360х120х20 мм |  |  |  | шт | 20 |  | 83.31 | 165.68 | 1.79 | 296.57 |  | 24707.25 | [26 empty] | Элемент вентиляционный нижней защитной пленки из ПВХ, размеры 360х120х20 мм
|  | Итого прямые затраты |  |  |  | 12: 159723.13 | [27 empty] | Итого прямые затраты
|  | ФОТ |  |  |  | 12: 89597.81 | [28 empty] | ФОТ
| Пр/812-012.0-1, Приказ № 812/пр от 21.12.2020 п.25 | НР Кровли |  |  |  | 4: %; 5: 109; 6: 0.9; 7: 98.1; 12: 87895.45 | [28 empty] | НР Кровли
| Пр/774-012.0, Приказ № 774/пр от 11.12.2020 п.16 | СП Кровли |  |  |  | 4: %; 5: 57; 6: 0.85; 7: 48.45; 12: 43410.14 | [28 empty] | СП Кровли
|  | Всего по позиции |  |  |  | 10: 69866.46; 12: 291028.72 | [29 empty] | Всего по позиции
16 | ГЭСН12-01-033-02 | Монтаж кровли из профилированного листа для объектов непроизводственного назначения: средней сложности |  |  |  | 4: 100 м2; 5: 4.1655; 6: 1; 7: 4.1655 | [23 empty] | Монтаж кровли из профилированного листа для объектов непроизводственного назначения: средней сложности
|  | Объем=416,55 / 100 | [36 empty] | Объем=416,55 / 100
| Приказ от 14.07.2022 № 571/пр п.67б | При применении сметных норм, включенных в сборники ГЭСН, аналогичных технологическим процессам в новом строительстве, в том числе по возведению новых конструктивных элементов ОЗП=1,15; ЭМ=1,25 к расх.; ЗПМ=1,25; ТЗ=1,15; ТЗМ=1,25 | [43 empty] | При применении сметных норм, включенных в сборники ГЭСН, аналогичных технологическим процессам в новом строительстве, в том числе по возведению новых конструктивных элементов ОЗП=1,15; ЭМ=1,25 к расх.; ЗПМ=1,25; ТЗ=1,15; ТЗМ=1,25
| 1 | ОТ(ЗТ) |  |  |  | 4: чел.-ч; 7: 182.1761; 12: 62992.84 | [25 empty] | ОТ(ЗТ)
| 1-100-33 | Средний разряд работы 3,3 |  |  |  | чел.-ч | 38.03 | 1.15 | 182.1761 |  |  | 345.78 |  | 62992.84 | [26 empty] | Средний разряд работы 3,3
| 2 | ЭМ |  |  |  | 12: 2007.53 | [25 empty] | ЭМ
|  | ОТм(ЗТм) |  |  |  | 4: чел.-ч; 7: 1.9265; 12: 856.9 | [25 empty] | ОТм(ЗТм)
| 91.05.01-017 | Краны башенные, грузоподъемность 8 т |  |  |  | маш.-ч | 0.06 | 1.25 | 0.31241 |  |  | 943.2 |  | 294.67 | [26 empty] | Краны башенные, грузоподъемность 8 т
| 4-100-060 | ОТм(Зтм) Средний разряд машинистов 6 |  |  |  | чел.-ч | 0.06 | 1.25 | 0.31241 |  |  | 503.96 |  | 157.44 | [30 empty] | ОТм(Зтм) Средний разряд машинистов 6
| 91.05.05-015 | Краны на автомобильном ходу, грузоподъемность 16 т |  |  |  | маш.-ч | 0.14 | 1.25 | 0.72896 |  |  | 1575.56 |  | 1148.52 | [26 empty] | Краны на автомобильном ходу, грузоподъемность 16 т
| 4-100-060 | ОТм(Зтм) Средний разряд машинистов 6 |  |  |  | чел.-ч | 0.14 | 1.25 | 0.72896 |  |  | 503.96 |  | 367.37 | [30 empty] | ОТм(Зтм) Средний разряд машинистов 6
| 91.14.02-001 | Автомобили бортовые, грузоподъемность до 5 т |  |  |  | маш.-ч | 0.17 | 1.25 | 0.88517 |  |  | 637.55 |  | 564.34 | [26 empty] | Автомобили бортовые, грузоподъемность до 5 т
| 4-100-040 | ОТм(Зтм) Средний разряд машинистов 4 |  |  |  | чел.-ч | 0.17 | 1.25 | 0.88517 |  |  | 375.17 |  | 332.09 | [30 empty] | ОТм(Зтм) Средний разряд машинистов 4
| 4 | М |  |  |  | 12: 3356.88 | [25 empty] | М
| 01.7.03.04-0001 | Электроэнергия |  |  |  | 4: кВт-ч; 5: 5.018; 7: 20.9025; 10: 8.25; 12: 172.45 | [26 empty] | Электроэнергия
| 01.7.15.08-0011 | Заклепки комбинированные для соединения профилированного стального настила и разнообразных листовых деталей |  |  |  | т | 0.0007 |  | 0.0029159 | 199827.16 | 1.34 | 267768.39 |  | 780.79 | [26 empty] | Заклепки комбинированные для соединения профилированного стального настила и разнообразных листовых деталей
| 01.7.15.14-0083 | Шурупы самонарезающие стальные оцинкованные кровельные с шестигранной головкой и шайбой, наконечник сверло, диаметр 4,8 мм, длина 50 мм |  |  |  | т | 0.002 |  | 0.008331 | 215311.97 | 1.34 | 288518.04 |  | 2403.64 | [26 empty] | Шурупы самонарезающие стальные оцинкованные кровельные с шестигранной головкой и шайбой, наконечник сверло, диаметр 4,8 мм, длина 50 мм
|  | Итого прямые затраты |  |  |  | 12: 69214.15 | [27 empty] | Итого прямые затраты
16.1 | ФСБЦ-08.3.09.02-0025 | Профнастил оцинкованный с лакокрасочным или полимерным покрытием С21-1000-0,5 |  |  |  | м2 | 100 | 1.1 | 458.205 | 778.19 | 1.03 | 801.54 |  | 367269.64 | [26 empty] | Профнастил оцинкованный с лакокрасочным или полимерным покрытием С21-1000-0,5
16.2 | ФСБЦ-12.1.03.02-1098 | Планка конька плоского из оцинкованной стали с полимерным покрытием для устройства кровли, размеры 150х150 мм |  |  |  | м |  |  | 14 | 263.06 | 1.15 | 302.52 |  | 4235.28 | [26 empty] | Планка конька плоского из оцинкованной стали с полимерным покрытием для устройства кровли, размеры 150х150 мм
16.3 | ФСБЦ-12.1.03.02-1092 | Планка ендовы верхняя из оцинкованной стали с полимерным покрытием для устройства кровли, размеры 76х76 мм |  |  |  | м |  |  | 20 | 410.93 | 1.15 | 472.57 |  | 9451.4 | [26 empty] | Планка ендовы верхняя из оцинкованной стали с полимерным покрытием для устройства кровли, размеры 76х76 мм
16.4 | ФСБЦ-12.1.03.02-1094 | Планка ендовы нижняя из оцинкованной стали с полимерным покрытием для устройства кровли, размеры 298х298 мм |  |  |  | м |  |  | 20 | 532.05 | 1.15 | 611.86 |  | 12237.2 | [26 empty] | Планка ендовы нижняя из оцинкованной стали с полимерным покрытием для устройства кровли, размеры 298х298 мм
|  | ФОТ |  |  |  | 12: 63849.74 | [28 empty] | ФОТ
| Пр/812-012.0-1, Приказ № 812/пр от 21.12.2020 п.25 | НР Кровли |  |  |  | 4: %; 5: 109; 6: 0.9; 7: 98.1; 12: 62636.59 | [28 empty] | НР Кровли
| Пр/774-012.0, Приказ № 774/пр от 11.12.2020 п.16 | СП Кровли |  |  |  | 4: %; 5: 57; 6: 0.85; 7: 48.45; 12: 30935.2 | [28 empty] | СП Кровли
|  | Всего по позиции |  |  |  | 10: 133472.44; 12: 555979.46 | [29 empty] | Всего по позиции
17 | ГЭСН10-01-003-01 | Устройство слуховых окон |  |  |  | 4: шт; 5: 2; 6: 1; 7: 2 | [23 empty] | Устройство слуховых окон
| Приказ от 14.07.2022 № 571/пр п.67б | При применении сметных норм, включенных в сборники ГЭСН, аналогичных технологическим процессам в новом строительстве, в том числе по возведению новых конструктивных элементов ОЗП=1,15; ЭМ=1,25 к расх.; ЗПМ=1,25; ТЗ=1,15; ТЗМ=1,25 | [43 empty] | При применении сметных норм, включенных в сборники ГЭСН, аналогичных технологическим процессам в новом строительстве, в том числе по возведению новых конструктивных элементов ОЗП=1,15; ЭМ=1,25 к расх.; ЗПМ=1,25; ТЗ=1,15; ТЗМ=1,25
| 1 | ОТ(ЗТ) |  |  |  | 4: чел.-ч; 7: 13.984; 12: 4659.19 | [25 empty] | ОТ(ЗТ)
| 1-100-30 | Средний разряд работы 3,0 |  |  |  | чел.-ч | 6.08 | 1.15 | 13.984 |  |  | 333.18 |  | 4659.19 | [26 empty] | Средний разряд работы 3,0
| 2 | ЭМ |  |  |  | 12: 608.61 | [25 empty] | ЭМ
|  | ОТм(ЗТм) |  |  |  | 4: чел.-ч; 7: 0.55; 12: 241.76 | [25 empty] | ОТм(ЗТм)
| 91.05.05-015 | Краны на автомобильном ходу, грузоподъемность 16 т |  |  |  | маш.-ч | 0.11 | 1.25 | 0.275 |  |  | 1575.56 |  | 433.28 | [26 empty] | Краны на автомобильном ходу, грузоподъемность 16 т
| 4-100-060 | ОТм(Зтм) Средний разряд машинистов 6 |  |  |  | чел.-ч | 0.11 | 1.25 | 0.275 |  |  | 503.96 |  | 138.59 | [30 empty] | ОТм(Зтм) Средний разряд машинистов 6
| 91.14.02-001 | Автомобили бортовые, грузоподъемность до 5 т |  |  |  | маш.-ч | 0.11 | 1.25 | 0.275 |  |  | 637.55 |  | 175.33 | [26 empty] | Автомобили бортовые, грузоподъемность до 5 т
| 4-100-040 | ОТм(Зтм) Средний разряд машинистов 4 |  |  |  | чел.-ч | 0.11 | 1.25 | 0.275 |  |  | 375.17 |  | 103.17 | [30 empty] | ОТм(Зтм) Средний разряд машинистов 4
| 4 | М |  |  |  | 12: 1661.16 | [25 empty] | М
| 01.7.03.04-0001 | Электроэнергия |  |  |  | 4: кВт-ч; 5: 0.112; 7: 0.224; 10: 8.25; 12: 1.85 | [26 empty] | Электроэнергия
| 01.7.15.06-0111 | Гвозди строительные |  |  |  | т | 0.0014 |  | 0.0028 | 70296.2 | 1.34 | 94196.91 |  | 263.75 | [26 empty] | Гвозди строительные
| 11.1.02.05-0002 | Лесоматериалы круглые хвойных пород для переработки, диаметр 20-24 см, сорт I-III |  |  |  | м3 | 0.06 |  | 0.12 | 8877.62 | 1.31 | 11629.68 |  | 1395.56 | [26 empty] | Лесоматериалы круглые хвойных пород для переработки, диаметр 20-24 см, сорт I-III
|  | Итого прямые затраты |  |  |  | 12: 7170.72 | [27 empty] | Итого прямые затраты
17.1 | ФСБЦ-11.3.02.02-0026 | Блок оконный из ПВХ-профиля, одностворчатый, с однокамерным стеклопакетом толщиной 24 мм, с поворотной створкой, площадь от 0,51 до 1 м2 |  |  |  | м2 | 1.04 |  | 2.08 | 5182.34 | 1.55 | 8032.63 |  | 16707.87 | [26 empty] | Блок оконный из ПВХ-профиля, одностворчатый, с однокамерным стеклопакетом толщиной 24 мм, с поворотной створкой, площадь от 0,51 до 1 м2
17.2 | ФСБЦ-11.1.03.06-0078 | Доска обрезная хвойных пород, естественной влажности, длина 2-6,5 м, ширина 100-250 мм, толщина 44-50 мм, сорт II |  |  |  | м3 |  |  | 0.28 | 10082.68 | 1.49 | 15023.19 |  | 4206.49 | [26 empty] | Доска обрезная хвойных пород, естественной влажности, длина 2-6,5 м, ширина 100-250 мм, толщина 44-50 мм, сорт II
|  | ФОТ |  |  |  | 12: 4900.95 | [28 empty] | ФОТ
| Пр/812-010.0-1, Приказ № 812/пр от 21.12.2020 п.25 | НР Деревянные конструкции |  |  |  | 4: %; 5: 108; 6: 0.9; 7: 97.2; 12: 4763.72 | [28 empty] | НР Деревянные конструкции
| Пр/774-010.0, Приказ № 774/пр от 11.12.2020 п.16 | СП Деревянные конструкции |  |  |  | 4: %; 5: 55; 6: 0.85; 7: 46.75; 12: 2291.19 | [28 empty] | СП Деревянные конструкции
|  | Всего по позиции |  |  |  | 10: 17570; 12: 35139.99 | [29 empty] | Всего по позиции
18 | ГЭСН10-01-084-01 | Установка карнизов из досок: одноэлементных |  |  |  | 4: 100 м2; 5: 0.5527; 6: 1; 7: 0.5527 | [23 empty] | Установка карнизов из досок: одноэлементных
|  | Объем=55,27 / 100 | [36 empty] | Объем=55,27 / 100
| Приказ от 14.07.2022 № 571/пр п.67б | При применении сметных норм, включенных в сборники ГЭСН, аналогичных технологическим процессам в новом строительстве, в том числе по возведению новых конструктивных элементов ОЗП=1,15; ЭМ=1,25 к расх.; ЗПМ=1,25; ТЗ=1,15; ТЗМ=1,25 | [43 empty] | При применении сметных норм, включенных в сборники ГЭСН, аналогичных технологическим процессам в новом строительстве, в том числе по возведению новых конструктивных элементов ОЗП=1,15; ЭМ=1,25 к расх.; ЗПМ=1,25; ТЗ=1,15; ТЗМ=1,25
| 1 | ОТ(ЗТ) |  |  |  | 4: чел.-ч; 7: 13.3477; 12: 5949.47 | [25 empty] | ОТ(ЗТ)
| 1-100-52 | Средний разряд работы 5,2 |  |  |  | чел.-ч | 21 | 1.15 | 13.3477 |  |  | 445.73 |  | 5949.47 | [26 empty] | Средний разряд работы 5,2
|  | Итого прямые затраты |  |  |  | 12: 5949.47 | [27 empty] | Итого прямые затраты
18.1 | ФСБЦ-11.1.03.06-0074 | Доска обрезная хвойных пород, естественной влажности, длина 2-6,5 м, ширина 100-250 мм, толщина 30-40 мм, сорт II |  |  |  | м3 |  |  | 1.39 | 10082.68 | 1.49 | 15023.19 |  | 20882.23 | [26 empty] | Доска обрезная хвойных пород, естественной влажности, длина 2-6,5 м, ширина 100-250 мм, толщина 30-40 мм, сорт II
|  | ФОТ |  |  |  | 12: 5949.47 | [28 empty] | ФОТ
| Пр/812-010.0-1, Приказ № 812/пр от 21.12.2020 п.25 | НР Деревянные конструкции |  |  |  | 4: %; 5: 108; 6: 0.9; 7: 97.2; 12: 5782.88 | [28 empty] | НР Деревянные конструкции
| Пр/774-010.0, Приказ № 774/пр от 11.12.2020 п.16 | СП Деревянные конструкции |  |  |  | 4: %; 5: 55; 6: 0.85; 7: 46.75; 12: 2781.38 | [28 empty] | СП Деревянные конструкции
|  | Всего по позиции |  |  |  | 10: 64041.9; 12: 35395.96 | [29 empty] | Всего по позиции
19 | ГЭСН12-01-010-01 | Устройство мелких покрытий (брандмауэры, парапеты, свесы и т.п.) из листовой оцинкованной стали |  |  |  | 4: 100 м2; 5: 0.4818; 6: 1; 7: 0.4818 | [23 empty] | Устройство мелких покрытий (брандмауэры, парапеты, свесы и т.п.) из листовой оцинкованной стали
|  | Объем=48,18 / 100 | [36 empty] | Объем=48,18 / 100
| Приказ от 14.07.2022 № 571/пр п.67б | При применении сметных норм, включенных в сборники ГЭСН, аналогичных технологическим процессам в новом строительстве, в том числе по возведению новых конструктивных элементов ОЗП=1,15; ЭМ=1,25 к расх.; ЗПМ=1,25; ТЗ=1,15; ТЗМ=1,25 | [43 empty] | При применении сметных норм, включенных в сборники ГЭСН, аналогичных технологическим процессам в новом строительстве, в том числе по возведению новых конструктивных элементов ОЗП=1,15; ЭМ=1,25 к расх.; ЗПМ=1,25; ТЗ=1,15; ТЗМ=1,25
| 1 | ОТ(ЗТ) |  |  |  | 4: чел.-ч; 7: 53.8556; 12: 17943.61 | [25 empty] | ОТ(ЗТ)
| 1-100-30 | Средний разряд работы 3,0 |  |  |  | чел.-ч | 97.2 | 1.15 | 53.8556 |  |  | 333.18 |  | 17943.61 | [26 empty] | Средний разряд работы 3,0
| 2 | ЭМ |  |  |  | 12: 140.49 | [25 empty] | ЭМ
|  | ОТм(ЗТм) |  |  |  | 4: чел.-ч; 7: 0.16261; 12: 76.52 | [25 empty] | ОТм(ЗТм)
| 91.05.01-017 | Краны башенные, грузоподъемность 8 т |  |  |  | маш.-ч | 0.2 | 1.25 | 0.12045 |  |  | 943.2 |  | 113.61 | [26 empty] | Краны башенные, грузоподъемность 8 т
| 4-100-060 | ОТм(Зтм) Средний разряд машинистов 6 |  |  |  | чел.-ч | 0.2 | 1.25 | 0.12045 |  |  | 503.96 |  | 60.7 | [30 empty] | ОТм(Зтм) Средний разряд машинистов 6
| 91.14.02-001 | Автомобили бортовые, грузоподъемность до 5 т |  |  |  | маш.-ч | 0.07 | 1.25 | 0.042158 |  |  | 637.55 |  | 26.88 | [26 empty] | Автомобили бортовые, грузоподъемность до 5 т
| 4-100-040 | ОТм(Зтм) Средний разряд машинистов 4 |  |  |  | чел.-ч | 0.07 | 1.25 | 0.042158 |  |  | 375.17 |  | 15.82 | [30 empty] | ОТм(Зтм) Средний разряд машинистов 4
| 4 | М |  |  |  | 12: 21828.06 | [25 empty] | М
| 01.7.15.06-0022 | Гвозди стальные толевые, диаметр 2-3 мм, длина 20-40 мм |  |  |  | кг | 4 |  | 1.9272 | 72.97 | 1.34 | 97.78 |  | 188.44 | [26 empty] | Гвозди стальные толевые, диаметр 2-3 мм, длина 20-40 мм
| 08.3.03.05-0002 | Проволока канатная оцинкованная, диаметр 3 мм |  |  |  | т | 0.012 |  | 0.0057816 | 149930.17 | 0.96 | 143932.96 |  | 832.16 | [26 empty] | Проволока канатная оцинкованная, диаметр 3 мм
| 08.3.05.05-0051 | Сталь листовая оцинкованная, толщина 0,5 мм |  |  |  | т | 0.57 |  | 0.27463 | 91285 | 0.83 | 75766.55 |  | 20807.46 | [26 empty] | Сталь листовая оцинкованная, толщина 0,5 мм
|  | Итого прямые затраты |  |  |  | 12: 39988.68 | [27 empty] | Итого прямые затраты
|  | ФОТ |  |  |  | 12: 18020.13 | [28 empty] | ФОТ
| Пр/812-012.0-1, Приказ № 812/пр от 21.12.2020 п.25 | НР Кровли |  |  |  | 4: %; 5: 109; 6: 0.9; 7: 98.1; 12: 17677.75 | [28 empty] | НР Кровли
| Пр/774-012.0, Приказ № 774/пр от 11.12.2020 п.16 | СП Кровли |  |  |  | 4: %; 5: 57; 6: 0.85; 7: 48.45; 12: 8730.75 | [28 empty] | СП Кровли
|  | Всего по позиции |  |  |  | 10: 137810.67; 12: 66397.18 | [29 empty] | Всего по позиции
20 | ФСБЦ-08.3.05.05-0051 | Сталь листовая оцинкованная, толщина 0,5 мм |  |  |  | т | -0.27463 | 1 | -0.27463 | 91285 | 0.83 | 75766.55 |  | -20807.46 | [23 empty] | Сталь листовая оцинкованная, толщина 0,5 мм
|  | Всего по позиции |  |  |  | 12: -20807.46 | [29 empty] | Всего по позиции
21 | ФСБЦ-08.3.05.05-1506 | Сталь листовая оцинкованная с полимерным покрытием (металлопласт), толщина 0,50 мм, ширина 1250 мм |  |  |  | м2 | 52.998 | 1 | 52.998 | 526.27 | 0.76 | 399.97 |  | 21197.61 | [23 empty] | Сталь листовая оцинкованная с полимерным покрытием (металлопласт), толщина 0,50 мм, ширина 1250 мм
|  | Объем=48,18*1,1 | [36 empty] | Объем=48,18*1,1
|  | Всего по позиции |  |  |  | 12: 21197.61 | [29 empty] | Всего по позиции
22 | ГЭСН12-01-009-02 | Устройство желобов: подвесных |  |  |  | 4: 100 м; 5: 0.8166; 6: 1; 7: 0.8166 | [23 empty] | Устройство желобов: подвесных
|  | Объем=81,66 / 100 | [36 empty] | Объем=81,66 / 100
| Приказ от 14.07.2022 № 571/пр п.67б | При применении сметных норм, включенных в сборники ГЭСН, аналогичных технологическим процессам в новом строительстве, в том числе по возведению новых конструктивных элементов ОЗП=1,15; ЭМ=1,25 к расх.; ЗПМ=1,25; ТЗ=1,15; ТЗМ=1,25 | [43 empty] | При применении сметных норм, включенных в сборники ГЭСН, аналогичных технологическим процессам в новом строительстве, в том числе по возведению новых конструктивных элементов ОЗП=1,15; ЭМ=1,25 к расх.; ЗПМ=1,25; ТЗ=1,15; ТЗМ=1,25
| 1 | ОТ(ЗТ) |  |  |  | 4: чел.-ч; 7: 26.1067; 12: 8698.23 | [25 empty] | ОТ(ЗТ)
| 1-100-30 | Средний разряд работы 3,0 |  |  |  | чел.-ч | 27.8 | 1.15 | 26.1067 |  |  | 333.18 |  | 8698.23 | [26 empty] | Средний разряд работы 3,0
| 2 | ЭМ |  |  |  | 12: 244.88 | [25 empty] | ЭМ
|  | ОТм(ЗТм) |  |  |  | 4: чел.-ч; 7: 0.25519; 12: 116.78 | [25 empty] | ОТм(ЗТм)
| 91.05.01-017 | Краны башенные, грузоподъемность 8 т |  |  |  | маш.-ч | 0.11 | 1.25 | 0.11228 |  |  | 943.2 |  | 105.9 | [26 empty] | Краны башенные, грузоподъемность 8 т
| 4-100-060 | ОТм(Зтм) Средний разряд машинистов 6 |  |  |  | чел.-ч | 0.11 | 1.25 | 0.11228 |  |  | 503.96 |  | 56.59 | [30 empty] | ОТм(Зтм) Средний разряд машинистов 6
| 91.05.05-015 | Краны на автомобильном ходу, грузоподъемность 16 т |  |  |  | маш.-ч | 0.05 | 1.25 | 0.051037 |  |  | 1575.56 |  | 80.41 | [26 empty] | Краны на автомобильном ходу, грузоподъемность 16 т
| 4-100-060 | ОТм(Зтм) Средний разряд машинистов 6 |  |  |  | чел.-ч | 0.05 | 1.25 | 0.051037 |  |  | 503.96 |  | 25.72 | [30 empty] | ОТм(Зтм) Средний разряд машинистов 6
| 91.14.02-001 | Автомобили бортовые, грузоподъемность до 5 т |  |  |  | маш.-ч | 0.09 | 1.25 | 0.091868 |  |  | 637.55 |  | 58.57 | [26 empty] | Автомобили бортовые, грузоподъемность до 5 т
| 4-100-040 | ОТм(Зтм) Средний разряд машинистов 4 |  |  |  | чел.-ч | 0.09 | 1.25 | 0.091868 |  |  | 375.17 |  | 34.47 | [30 empty] | ОТм(Зтм) Средний разряд машинистов 4
| 4 | М |  |  |  | 12: 31558.36 | [25 empty] | М
| 01.7.15.06-0094 | Гвозди стальные оцинкованные проволочные, диаметр 4,5 мм, длина 120 мм |  |  |  | т | 0.0038 |  | 0.0031031 | 137662.56 | 1.34 | 184467.83 |  | 572.42 | [26 empty] | Гвозди стальные оцинкованные проволочные, диаметр 4,5 мм, длина 120 мм
| 08.1.02.11-0001 | Поковки из квадратных заготовок, масса 1,5-4,5 кг |  |  |  | т | 0.169 |  | 0.13801 | 55898.18 | 1.37 | 76580.51 |  | 10568.52 | [26 empty] | Поковки из квадратных заготовок, масса 1,5-4,5 кг
| 08.3.05.05-0051 | Сталь листовая оцинкованная, толщина 0,5 мм |  |  |  | т | 0.33 |  | 0.26948 | 91285 | 0.83 | 75766.55 |  | 20417.42 | [26 empty] | Сталь листовая оцинкованная, толщина 0,5 мм
|  | Итого прямые затраты |  |  |  | 12: 40618.25 | [27 empty] | Итого прямые затраты
|  | ФОТ |  |  |  | 12: 8815.01 | [28 empty] | ФОТ
| Пр/812-012.0-1, Приказ № 812/пр от 21.12.2020 п.25 | НР Кровли |  |  |  | 4: %; 5: 109; 6: 0.9; 7: 98.1; 12: 8647.52 | [28 empty] | НР Кровли
| Пр/774-012.0, Приказ № 774/пр от 11.12.2020 п.16 | СП Кровли |  |  |  | 4: %; 5: 57; 6: 0.85; 7: 48.45; 12: 4270.87 | [28 empty] | СП Кровли
|  | Всего по позиции |  |  |  | 10: 65560.42; 12: 53536.64 | [29 empty] | Всего по позиции
23 | ФСБЦ-08.3.05.05-0051 | Сталь листовая оцинкованная, толщина 0,5 мм |  |  |  | т | -0.26948 | 1 | -0.26948 | 91285 | 0.83 | 75766.55 |  | -20417.42 | [23 empty] | Сталь листовая оцинкованная, толщина 0,5 мм
|  | Всего по позиции |  |  |  | 12: -20417.42 | [29 empty] | Всего по позиции
24 | ФСБЦ-12.1.01.05-0035 | Желоб металлический для водосточных систем, окрашенный, диаметр желоба 125 мм, длина 3000 мм |  |  |  | шт | 27.22 | 1 | 27.22 | 665.33 | 1.07 | 711.9 |  | 19377.92 | [23 empty] | Желоб металлический для водосточных систем, окрашенный, диаметр желоба 125 мм, длина 3000 мм
|  | Объем=81,66/3 | [36 empty] | Объем=81,66/3
|  | Всего по позиции |  |  |  | 12: 19377.92 | [29 empty] | Всего по позиции
25 | ФСБЦ-12.1.01.05-0011 | Кронштейн желоба металлический карнизный для водосточных систем, окрашенный, диаметр желоба 125 мм, длина кронштейна 132 мм |  |  |  | шт | 27 | 1 | 27 | 99.36 | 1.07 | 106.32 |  | 2870.64 | [23 empty] | Кронштейн желоба металлический карнизный для водосточных систем, окрашенный, диаметр желоба 125 мм, длина кронштейна 132 мм
|  | Всего по позиции |  |  |  | 12: 2870.64 | [29 empty] | Всего по позиции
26 | ГЭСН12-01-035-02 | Устройство металлической водосточной системы: воронок |  |  |  | 4: шт; 5: 4; 6: 1; 7: 4 | [23 empty] | Устройство металлической водосточной системы: воронок
| Приказ от 14.07.2022 № 571/пр п.67б | При применении сметных норм, включенных в сборники ГЭСН, аналогичных технологическим процессам в новом строительстве, в том числе по возведению новых конструктивных элементов ОЗП=1,15; ЭМ=1,25 к расх.; ЗПМ=1,25; ТЗ=1,15; ТЗМ=1,25 | [43 empty] | При применении сметных норм, включенных в сборники ГЭСН, аналогичных технологическим процессам в новом строительстве, в том числе по возведению новых конструктивных элементов ОЗП=1,15; ЭМ=1,25 к расх.; ЗПМ=1,25; ТЗ=1,15; ТЗМ=1,25
| 1 | ОТ(ЗТ) |  |  |  | 4: чел.-ч; 7: 0.828; 12: 310.64 | [25 empty] | ОТ(ЗТ)
| 1-100-40 | Средний разряд работы 4,0 |  |  |  | чел.-ч | 0.18 | 1.15 | 0.828 |  |  | 375.17 |  | 310.64 | [26 empty] | Средний разряд работы 4,0
|  | Итого прямые затраты |  |  |  | 12: 310.64 | [27 empty] | Итого прямые затраты
26.1 | ФСБЦ-12.1.01.05-0002 | Воронка водосборная металлическая для водосточных систем, окрашенная, диаметр воронки 300 мм, диаметр трубы 100 мм |  |  |  | шт | 1 |  | 4 | 479.01 | 1.07 | 512.54 |  | 2050.16 | [26 empty] | Воронка водосборная металлическая для водосточных систем, окрашенная, диаметр воронки 300 мм, диаметр трубы 100 мм
|  | ФОТ |  |  |  | 12: 310.64 | [28 empty] | ФОТ
| Пр/812-012.0-1, Приказ № 812/пр от 21.12.2020 п.25 | НР Кровли |  |  |  | 4: %; 5: 109; 6: 0.9; 7: 98.1; 12: 304.74 | [28 empty] | НР Кровли
| Пр/774-012.0, Приказ № 774/пр от 11.12.2020 п.16 | СП Кровли |  |  |  | 4: %; 5: 57; 6: 0.85; 7: 48.45; 12: 150.51 | [28 empty] | СП Кровли
|  | Всего по позиции |  |  |  | 10: 704.01; 12: 2816.05 | [29 empty] | Всего по позиции
27 | ГЭСН12-01-035-03 | Устройство металлической водосточной системы: прямых звеньев труб |  |  |  | 4: м; 5: 14.4; 6: 1; 7: 14.4 | [23 empty] | Устройство металлической водосточной системы: прямых звеньев труб
|  | Объем=1,2*12 | [36 empty] | Объем=1,2*12
| Приказ от 14.07.2022 № 571/пр п.67б | При применении сметных норм, включенных в сборники ГЭСН, аналогичных технологическим процессам в новом строительстве, в том числе по возведению новых конструктивных элементов ОЗП=1,15; ЭМ=1,25 к расх.; ЗПМ=1,25; ТЗ=1,15; ТЗМ=1,25 | [43 empty] | При применении сметных норм, включенных в сборники ГЭСН, аналогичных технологическим процессам в новом строительстве, в том числе по возведению новых конструктивных элементов ОЗП=1,15; ЭМ=1,25 к расх.; ЗПМ=1,25; ТЗ=1,15; ТЗМ=1,25
| 1 | ОТ(ЗТ) |  |  |  | 4: чел.-ч; 7: 1.9872; 12: 745.54 | [25 empty] | ОТ(ЗТ)
| 1-100-40 | Средний разряд работы 4,0 |  |  |  | чел.-ч | 0.12 | 1.15 | 1.9872 |  |  | 375.17 |  | 745.54 | [26 empty] | Средний разряд работы 4,0
| 4 | М |  |  |  | 12: 229.77 | [25 empty] | М
| 01.7.15.07-0010 | Дюбели пластмассовые с шурупами, диаметр 10 мм, длина 50-60 мм, диаметр шурупа 6 мм, длина шурупа 50-80 мм |  |  |  | 100 шт | 0.02 |  | 0.288 | 595.38 | 1.34 | 797.81 |  | 229.77 | [26 empty] | Дюбели пластмассовые с шурупами, диаметр 10 мм, длина 50-60 мм, диаметр шурупа 6 мм, длина шурупа 50-80 мм
|  | Итого прямые затраты |  |  |  | 12: 975.31 | [27 empty] | Итого прямые затраты
27.1 | ФСБЦ-12.1.01.05-0064 | Труба металлическая для водосточных систем, окрашенная, диаметр трубы 100 мм, длина трубы 2000 мм |  |  |  | шт | 0.5 |  | 7.2 | 683.75 | 1.07 | 731.61 |  | 5267.59 | [26 empty] | Труба металлическая для водосточных систем, окрашенная, диаметр трубы 100 мм, длина трубы 2000 мм
27.2 | ФСБЦ-12.1.01.05-0022 | Хомут трубы металлический с двумя креплениями для водосточных систем, окрашенный, диаметр хомута 100 мм |  |  |  | шт |  |  | 16 | 172.21 | 1.07 | 184.26 |  | 2948.16 | [26 empty] | Хомут трубы металлический с двумя креплениями для водосточных систем, окрашенный, диаметр хомута 100 мм
|  | ФОТ |  |  |  | 12: 745.54 | [28 empty] | ФОТ
| Пр/812-012.0-1, Приказ № 812/пр от 21.12.2020 п.25 | НР Кровли |  |  |  | 4: %; 5: 109; 6: 0.9; 7: 98.1; 12: 731.37 | [28 empty] | НР Кровли
| Пр/774-012.0, Приказ № 774/пр от 11.12.2020 п.16 | СП Кровли |  |  |  | 4: %; 5: 57; 6: 0.85; 7: 48.45; 12: 361.21 | [28 empty] | СП Кровли
|  | Всего по позиции |  |  |  | 10: 714.14; 12: 10283.64 | [29 empty] | Всего по позиции
28 | ГЭСН12-01-035-01 | Устройство металлической водосточной системы: колен |  |  |  | 4: шт; 5: 12; 6: 1; 7: 12 | [23 empty] | Устройство металлической водосточной системы: колен
| Приказ от 14.07.2022 № 571/пр п.67б | При применении сметных норм, включенных в сборники ГЭСН, аналогичных технологическим процессам в новом строительстве, в том числе по возведению новых конструктивных элементов ОЗП=1,15; ЭМ=1,25 к расх.; ЗПМ=1,25; ТЗ=1,15; ТЗМ=1,25 | [43 empty] | При применении сметных норм, включенных в сборники ГЭСН, аналогичных технологическим процессам в новом строительстве, в том числе по возведению новых конструктивных элементов ОЗП=1,15; ЭМ=1,25 к расх.; ЗПМ=1,25; ТЗ=1,15; ТЗМ=1,25
| 1 | ОТ(ЗТ) |  |  |  | 4: чел.-ч; 7: 1.656; 12: 621.28 | [25 empty] | ОТ(ЗТ)
| 1-100-40 | Средний разряд работы 4,0 |  |  |  | чел.-ч | 0.12 | 1.15 | 1.656 |  |  | 375.17 |  | 621.28 | [26 empty] | Средний разряд работы 4,0
|  | Итого прямые затраты |  |  |  | 12: 621.28 | [27 empty] | Итого прямые затраты
28.1 | ФСБЦ-12.1.01.05-0050 | Колено трубы с углом 60° металлическое для водосточных систем, окрашенное, диаметр трубы 100 мм |  |  |  | шт | 1 |  | 12 | 423.29 | 1.07 | 452.92 |  | 5435.04 | [26 empty] | Колено трубы с углом 60° металлическое для водосточных систем, окрашенное, диаметр трубы 100 мм
|  | ФОТ |  |  |  | 12: 621.28 | [28 empty] | ФОТ
| Пр/812-012.0-1, Приказ № 812/пр от 21.12.2020 п.25 | НР Кровли |  |  |  | 4: %; 5: 109; 6: 0.9; 7: 98.1; 12: 609.48 | [28 empty] | НР Кровли
| Пр/774-012.0, Приказ № 774/пр от 11.12.2020 п.16 | СП Кровли |  |  |  | 4: %; 5: 57; 6: 0.85; 7: 48.45; 12: 301.01 | [28 empty] | СП Кровли
|  | Всего по позиции |  |  |  | 10: 580.57; 12: 6966.81 | [29 empty] | Всего по позиции
29 | ГЭСН12-01-032-01 | Монтаж снегозадержателя: уголкового |  |  |  | 4: 100 м; 5: 0.84; 6: 1; 7: 0.84 | [23 empty] | Монтаж снегозадержателя: уголкового
|  | Объем=(70*1,2) / 100 | [36 empty] | Объем=(70*1,2) / 100
| Приказ от 14.07.2022 № 571/пр п.67б | При применении сметных норм, включенных в сборники ГЭСН, аналогичных технологическим процессам в новом строительстве, в том числе по возведению новых конструктивных элементов ОЗП=1,15; ЭМ=1,25 к расх.; ЗПМ=1,25; ТЗ=1,15; ТЗМ=1,25 | [43 empty] | При применении сметных норм, включенных в сборники ГЭСН, аналогичных технологическим процессам в новом строительстве, в том числе по возведению новых конструктивных элементов ОЗП=1,15; ЭМ=1,25 к расх.; ЗПМ=1,25; ТЗ=1,15; ТЗМ=1,25
| 1 | ОТ(ЗТ) |  |  |  | 4: чел.-ч; 7: 2.956; 12: 1059.33 | [25 empty] | ОТ(ЗТ)
| 1-100-36 | Средний разряд работы 3,6 |  |  |  | чел.-ч | 3.06 | 1.15 | 2.956 |  |  | 358.37 |  | 1059.33 | [26 empty] | Средний разряд работы 3,6
| 2 | ЭМ |  |  |  | 12: 121.9 | [25 empty] | ЭМ
|  | ОТм(ЗТм) |  |  |  | 4: чел.-ч; 7: 0.2205; 12: 81.41 | [25 empty] | ОТм(ЗТм)
| 91.06.06-046 | Подъемники одномачтовые, грузоподъемность до 500 кг, высота подъема 25 м |  |  |  | маш.-ч | 0.03 | 1.25 | 0.0315 | 30.61 | 1.45 | 44.38 |  | 1.4 | [26 empty] | Подъемники одномачтовые, грузоподъемность до 500 кг, высота подъема 25 м
| 4-100-030 | ОТм(Зтм) Средний разряд машинистов 3 |  |  |  | чел.-ч | 0.03 | 1.25 | 0.0315 |  |  | 333.18 |  | 10.5 | [30 empty] | ОТм(Зтм) Средний разряд машинистов 3
| 91.14.02-001 | Автомобили бортовые, грузоподъемность до 5 т |  |  |  | маш.-ч | 0.18 | 1.25 | 0.189 |  |  | 637.55 |  | 120.5 | [26 empty] | Автомобили бортовые, грузоподъемность до 5 т
| 4-100-040 | ОТм(Зтм) Средний разряд машинистов 4 |  |  |  | чел.-ч | 0.18 | 1.25 | 0.189 |  |  | 375.17 |  | 70.91 | [30 empty] | ОТм(Зтм) Средний разряд машинистов 4
| 4 | М |  |  |  | 12: 15.75 | [25 empty] | М
| 01.7.03.04-0001 | Электроэнергия |  |  |  | 4: кВт-ч; 5: 2.2724; 7: 1.9088; 10: 8.25; 12: 15.75 | [26 empty] | Электроэнергия
|  | Итого прямые затраты |  |  |  | 12: 1278.39 | [27 empty] | Итого прямые затраты
29.1 | ФСБЦ-12.1.01.05-0031 | Планка снегозадержателя из оцинкованной окрашенной стали для металлочерепичной кровли, толщина стали 0,5 мм, размеры 95х65 мм, длина 2000 мм |  |  |  | шт | 50 |  | 42 | 414.96 | 1.07 | 444.01 |  | 18648.42 | [26 empty] | Планка снегозадержателя из оцинкованной окрашенной стали для металлочерепичной кровли, толщина стали 0,5 мм, размеры 95х65 мм, длина 2000 мм
|  | ФОТ |  |  |  | 12: 1140.74 | [28 empty] | ФОТ
| Пр/812-012.0-1, Приказ № 812/пр от 21.12.2020 п.25 | НР Кровли |  |  |  | 4: %; 5: 109; 6: 0.9; 7: 98.1; 12: 1119.07 | [28 empty] | НР Кровли
| Пр/774-012.0, Приказ № 774/пр от 11.12.2020 п.16 | СП Кровли |  |  |  | 4: %; 5: 57; 6: 0.85; 7: 48.45; 12: 552.69 | [28 empty] | СП Кровли
|  | Всего по позиции |  |  |  | 10: 25712.58; 12: 21598.57 | [29 empty] | Всего по позиции
30 | ГЭСН12-01-012-01 | Ограждение кровель перилами |  |  |  | 4: 100 м; 5: 0.7846; 6: 1; 7: 0.7846 | [23 empty] | Ограждение кровель перилами
|  | Объем=78,46 / 100 | [36 empty] | Объем=78,46 / 100
| Приказ от 14.07.2022 № 571/пр п.67б | При применении сметных норм, включенных в сборники ГЭСН, аналогичных технологическим процессам в новом строительстве, в том числе по возведению новых конструктивных элементов ОЗП=1,15; ЭМ=1,25 к расх.; ЗПМ=1,25; ТЗ=1,15; ТЗМ=1,25 | [43 empty] | При применении сметных норм, включенных в сборники ГЭСН, аналогичных технологическим процессам в новом строительстве, в том числе по возведению новых конструктивных элементов ОЗП=1,15; ЭМ=1,25 к расх.; ЗПМ=1,25; ТЗ=1,15; ТЗМ=1,25
| 1 | ОТ(ЗТ) |  |  |  | 4: чел.-ч; 7: 5.3235; 12: 1840.76 | [25 empty] | ОТ(ЗТ)
| 1-100-33 | Средний разряд работы 3,3 |  |  |  | чел.-ч | 5.9 | 1.15 | 5.3235 |  |  | 345.78 |  | 1840.76 | [26 empty] | Средний разряд работы 3,3
| 2 | ЭМ |  |  |  | 12: 461.9 | [25 empty] | ЭМ
|  | ОТм(ЗТм) |  |  |  | 4: чел.-ч; 7: 0.40211; 12: 186.23 | [25 empty] | ОТм(ЗТм)
| 91.05.01-017 | Краны башенные, грузоподъемность 8 т |  |  |  | маш.-ч | 0.18 | 1.25 | 0.17653 |  |  | 943.2 |  | 166.51 | [26 empty] | Краны башенные, грузоподъемность 8 т
| 4-100-060 | ОТм(Зтм) Средний разряд машинистов 6 |  |  |  | чел.-ч | 0.18 | 1.25 | 0.17653 |  |  | 503.96 |  | 88.97 | [30 empty] | ОТм(Зтм) Средний разряд машинистов 6
| 91.05.05-015 | Краны на автомобильном ходу, грузоподъемность 16 т |  |  |  | маш.-ч | 0.1 | 1.25 | 0.098075 |  |  | 1575.56 |  | 154.52 | [26 empty] | Краны на автомобильном ходу, грузоподъемность 16 т
| 4-100-060 | ОТм(Зтм) Средний разряд машинистов 6 |  |  |  | чел.-ч | 0.1 | 1.25 | 0.098075 |  |  | 503.96 |  | 49.43 | [30 empty] | ОТм(Зтм) Средний разряд машинистов 6
| 91.14.02-001 | Автомобили бортовые, грузоподъемность до 5 т |  |  |  | маш.-ч | 0.13 | 1.25 | 0.1275 |  |  | 637.55 |  | 81.29 | [26 empty] | Автомобили бортовые, грузоподъемность до 5 т
| 4-100-040 | ОТм(Зтм) Средний разряд машинистов 4 |  |  |  | чел.-ч | 0.13 | 1.25 | 0.1275 |  |  | 375.17 |  | 47.83 | [30 empty] | ОТм(Зтм) Средний разряд машинистов 4
| 91.17.04-233 | Аппараты сварочные для ручной дуговой сварки, сварочный ток до 350 А |  |  |  | маш.-ч | 1.59 | 1.25 | 1.5594 |  |  | 38.21 |  | 59.58 | [26 empty] | Аппараты сварочные для ручной дуговой сварки, сварочный ток до 350 А
| 4 | М |  |  |  | 12: 142.21 | [25 empty] | М
| 01.7.11.07-0054 | Электроды сварочные для сварки низколегированных и углеродистых сталей АНО-6, Э42, диаметр 6 мм |  |  |  | т | 0.0005 |  | 0.0003923 | 148198.02 | 0.92 | 136342.18 |  | 53.49 | [26 empty] | Электроды сварочные для сварки низколегированных и углеродистых сталей АНО-6, Э42, диаметр 6 мм
| 01.7.19.04-0031 | Прокладки резиновые (пластина техническая прессованная) |  |  |  | кг | 0.52 |  | 0.40799 | 138.5 | 1.57 | 217.45 |  | 88.72 | [26 empty] | Прокладки резиновые (пластина техническая прессованная)
|  | Итого прямые затраты |  |  |  | 12: 2631.1 | [27 empty] | Итого прямые затраты
30.1 | ФСБЦ-07.2.07.12-0011 | Металлоконструкции зданий и сооружений с преобладанием гнутых профилей и круглых труб |  |  |  | т | 0.3 |  | 0.23538 | 105278.81 | 1.37 | 144231.97 |  | 33949.32 | [26 empty] | Металлоконструкции зданий и сооружений с преобладанием гнутых профилей и круглых труб
|  | ФОТ |  |  |  | 12: 2026.99 | [28 empty] | ФОТ
| Пр/812-012.0-1, Приказ № 812/пр от 21.12.2020 п.25 | НР Кровли |  |  |  | 4: %; 5: 109; 6: 0.9; 7: 98.1; 12: 1988.48 | [28 empty] | НР Кровли
| Пр/774-012.0, Приказ № 774/пр от 11.12.2020 п.16 | СП Кровли |  |  |  | 4: %; 5: 57; 6: 0.85; 7: 48.45; 12: 982.08 | [28 empty] | СП Кровли
|  | Всего по позиции |  |  |  | 10: 50409.1; 12: 39550.98 | [29 empty] | Всего по позиции
Перекрытие | [36 empty] | Перекрытие
31 | ГЭСН12-01-014-02 | Утепление покрытий: керамзитом |  |  |  | 4: м3; 5: 20.676; 6: 1; 7: 20.676 | [23 empty] | Утепление покрытий: керамзитом
|  | Объем=206,76*0,1 | [36 empty] | Объем=206,76*0,1
| 571/пр_2022_п.83_т.2_стр.1_стб.3 | Демонтаж (разборка) сборных бетонных и железобетонных строительных конструкций ОЗП=0,8; ЭМ=0,8 к расх.; ЗПМ=0,8; МАТ=0 к расх.; ТЗ=0,8; ТЗМ=0,8 | [43 empty] | Демонтаж (разборка) сборных бетонных и железобетонных строительных конструкций ОЗП=0,8; ЭМ=0,8 к расх.; ЗПМ=0,8; МАТ=0 к расх.; ТЗ=0,8; ТЗМ=0,8
| Приказ от 14.07.2022 № 571/пр п.67б | При применении сметных норм, включенных в сборники ГЭСН, аналогичных технологическим процессам в новом строительстве, в том числе по возведению новых конструктивных элементов ОЗП=1,15; ЭМ=1,25 к расх.; ЗПМ=1,25; ТЗ=1,15; ТЗМ=1,25 | [43 empty] | При применении сметных норм, включенных в сборники ГЭСН, аналогичных технологическим процессам в новом строительстве, в том числе по возведению новых конструктивных элементов ОЗП=1,15; ЭМ=1,25 к расх.; ЗПМ=1,25; ТЗ=1,15; ТЗМ=1,25
| 1 | ОТ(ЗТ) |  |  |  | 4: чел.-ч; 7: 51.5494; 12: 15731.85 | [25 empty] | ОТ(ЗТ)
| 1-100-20 | Средний разряд работы 2,0 |  |  |  | чел.-ч | 2.71 | 0,92 (0,8*1,15) | 51.5494 |  |  | 305.18 |  | 15731.85 | [26 empty] | Средний разряд работы 2,0
| 2 | ЭМ |  |  |  | 12: 9533.72 | [25 empty] | ЭМ
|  | ОТм(ЗТм) |  |  |  | 4: чел.-ч; 7: 7.0298; 12: 3211.66 | [25 empty] | ОТм(ЗТм)
| 91.05.01-017 | Краны башенные, грузоподъемность 8 т |  |  |  | маш.-ч | 0.12 | 1 (0,8*1,25) | 2.4811 |  |  | 943.2 |  | 2340.19 | [26 empty] | Краны башенные, грузоподъемность 8 т
| 4-100-060 | ОТм(Зтм) Средний разряд машинистов 6 |  |  |  | чел.-ч | 0.12 | 1 (0,8*1,25) | 2.4811 |  |  | 503.96 |  | 1250.39 | [30 empty] | ОТм(Зтм) Средний разряд машинистов 6
| 91.06.05-011 | Погрузчики одноковшовые универсальные фронтальные пневмоколесные, номинальная вместимость основного ковша 2,6 м3, грузоподъемность 5 т |  |  |  | маш.-ч | 0.22 | 1 (0,8*1,25) | 4.5487 |  |  | 1581.44 |  | 7193.53 | [26 empty] | Погрузчики одноковшовые универсальные фронтальные пневмоколесные, номинальная вместимость основного ковша 2,6 м3, грузоподъемность 5 т
| 4-100-050 | ОТм(Зтм) Средний разряд машинистов 5 |  |  |  | чел.-ч | 0.22 | 1 (0,8*1,25) | 4.5487 |  |  | 431.17 |  | 1961.27 | [30 empty] | ОТм(Зтм) Средний разряд машинистов 5
|  | Итого прямые затраты |  |  |  | 12: 28477.23 | [27 empty] | Итого прямые затраты
|  | ФОТ |  |  |  | 12: 18943.51 | [28 empty] | ФОТ
| Пр/812-012.0-1, Приказ № 812/пр от 21.12.2020 п.25 | НР Кровли |  |  |  | 4: %; 5: 109; 6: 0.9; 7: 98.1; 12: 18583.58 | [28 empty] | НР Кровли
| Пр/774-012.0, Приказ № 774/пр от 11.12.2020 п.16 | СП Кровли |  |  |  | 4: %; 5: 57; 6: 0.85; 7: 48.45; 12: 9178.13 | [28 empty] | СП Кровли
|  | Всего по позиции |  |  |  | 10: 2720.01; 12: 56238.94 | [29 empty] | Всего по позиции
32 | ГЭСН10-01-039-05 | Установка люков в перекрытиях, площадь проема до 2 м2 |  |  |  | 4: 100 м2; 5: 0.0064; 6: 1; 7: 0.0064 | [23 empty] | Установка люков в перекрытиях, площадь проема до 2 м2
|  | Объем=(0,8*0,8) / 100 | [36 empty] | Объем=(0,8*0,8) / 100
| Приказ от 14.07.2022 № 571/пр п.67б | При применении сметных норм, включенных в сборники ГЭСН, аналогичных технологическим процессам в новом строительстве, в том числе по возведению новых конструктивных элементов ОЗП=1,15; ЭМ=1,25 к расх.; ЗПМ=1,25; ТЗ=1,15; ТЗМ=1,25 | [43 empty] | При применении сметных норм, включенных в сборники ГЭСН, аналогичных технологическим процессам в новом строительстве, в том числе по возведению новых конструктивных элементов ОЗП=1,15; ЭМ=1,25 к расх.; ЗПМ=1,25; ТЗ=1,15; ТЗМ=1,25
| 1 | ОТ(ЗТ) |  |  |  | 4: чел.-ч; 7: 0.89549; 12: 295.85 | [25 empty] | ОТ(ЗТ)
| 1-100-29 | Средний разряд работы 2,9 |  |  |  | чел.-ч | 121.67 | 1.15 | 0.89549 |  |  | 330.38 |  | 295.85 | [26 empty] | Средний разряд работы 2,9
| 2 | ЭМ |  |  |  | 12: 95.98 | [25 empty] | ЭМ
|  | ОТм(ЗТм) |  |  |  | 4: чел.-ч; 7: 0.10008; 12: 48.7 | [25 empty] | ОТм(ЗТм)
| 91.05.01-017 | Краны башенные, грузоподъемность 8 т |  |  |  | маш.-ч | 9.69 | 1.25 | 0.07752 |  |  | 943.2 |  | 73.12 | [26 empty] | Краны башенные, грузоподъемность 8 т
| 4-100-060 | ОТм(Зтм) Средний разряд машинистов 6 |  |  |  | чел.-ч | 9.69 | 1.25 | 0.07752 |  |  | 503.96 |  | 39.07 | [30 empty] | ОТм(Зтм) Средний разряд машинистов 6
| 91.05.05-015 | Краны на автомобильном ходу, грузоподъемность 16 т |  |  |  | маш.-ч | 1.13 | 1.25 | 0.00904 |  |  | 1575.56 |  | 14.24 | [26 empty] | Краны на автомобильном ходу, грузоподъемность 16 т
| 4-100-060 | ОТм(Зтм) Средний разряд машинистов 6 |  |  |  | чел.-ч | 1.13 | 1.25 | 0.00904 |  |  | 503.96 |  | 4.56 | [30 empty] | ОТм(Зтм) Средний разряд машинистов 6
| 91.14.02-001 | Автомобили бортовые, грузоподъемность до 5 т |  |  |  | маш.-ч | 1.69 | 1.25 | 0.01352 |  |  | 637.55 |  | 8.62 | [26 empty] | Автомобили бортовые, грузоподъемность до 5 т
| 4-100-040 | ОТм(Зтм) Средний разряд машинистов 4 |  |  |  | чел.-ч | 1.69 | 1.25 | 0.01352 |  |  | 375.17 |  | 5.07 | [30 empty] | ОТм(Зтм) Средний разряд машинистов 4
| 4 | М |  |  |  | 12: 149.66 | [25 empty] | М
| 01.7.03.04-0001 | Электроэнергия |  |  |  | 4: кВт-ч; 5: 2.3276; 7: 0.014897; 10: 8.25; 12: 0.12 | [26 empty] | Электроэнергия
| 01.7.07.29-0111 | Пакля смоляная пропитанная |  |  |  | кг | 173 |  | 1.1072 | 92.95 | 1.38 | 128.27 |  | 142.02 | [26 empty] | Пакля смоляная пропитанная
| 01.7.15.14-0185 | Шурупы самонарезающие стальные оксидированные с потайной головкой и крестообразным шлицем, остроконечные, диаметр 8 мм, длина 100 мм |  |  |  | т | 0.0016 |  | 1.02e-05 | 104800.96 | 1.34 | 140433.29 |  | 1.43 | [26 empty] | Шурупы самонарезающие стальные оксидированные с потайной головкой и крестообразным шлицем, остроконечные, диаметр 8 мм, длина 100 мм
| 04.3.01.07-0027 | Раствор штукатурный, известковый, М200 |  |  |  | м3 | 0.167 |  | 0.0010688 | 3878.19 | 1.47 | 5700.94 |  | 6.09 | [26 empty] | Раствор штукатурный, известковый, М200
|  | Итого прямые затраты |  |  |  | 12: 590.19 | [27 empty] | Итого прямые затраты
32.1 | ФСБЦ-07.1.05.01-0014 | Люк металлический противопожарный ЛПМ, степень огнестойкости EI 60, размеры 800х800 мм |  |  |  | шт |  |  | 1 | 10588.28 | 0.97 | 10270.63 |  | 10270.63 | [26 empty] | Люк металлический противопожарный ЛПМ, степень огнестойкости EI 60, размеры 800х800 мм
|  | ФОТ |  |  |  | 12: 344.55 | [28 empty] | ФОТ
| Пр/812-010.0-1, Приказ № 812/пр от 21.12.2020 п.25 | НР Деревянные конструкции |  |  |  | 4: %; 5: 108; 6: 0.9; 7: 97.2; 12: 334.9 | [28 empty] | НР Деревянные конструкции
| Пр/774-010.0, Приказ № 774/пр от 11.12.2020 п.16 | СП Деревянные конструкции |  |  |  | 4: %; 5: 55; 6: 0.85; 7: 46.75; 12: 161.08 | [28 empty] | СП Деревянные конструкции
|  | Всего по позиции |  |  |  | 10: 1774500; 12: 11356.8 | [29 empty] | Всего по позиции
33 | ГЭСН11-01-050-01 | Устройство пароизоляции из полиэтиленовой пленки в один слой насухо |  |  |  | 4: 100 м2; 5: 3.151; 6: 1; 7: 3.151 | [23 empty] | Устройство пароизоляции из полиэтиленовой пленки в один слой насухо
|  | Объем=315,1 / 100 | [36 empty] | Объем=315,1 / 100
| Приказ от 14.07.2022 № 571/пр п.67б | При применении сметных норм, включенных в сборники ГЭСН, аналогичных технологическим процессам в новом строительстве, в том числе по возведению новых конструктивных элементов ОЗП=1,15; ЭМ=1,25 к расх.; ЗПМ=1,25; ТЗ=1,15; ТЗМ=1,25 | [43 empty] | При применении сметных норм, включенных в сборники ГЭСН, аналогичных технологическим процессам в новом строительстве, в том числе по возведению новых конструктивных элементов ОЗП=1,15; ЭМ=1,25 к расх.; ЗПМ=1,25; ТЗ=1,15; ТЗМ=1,25
| 1 | ОТ(ЗТ) |  |  |  | 4: чел.-ч; 7: 12.5016; 12: 4165.28 | [25 empty] | ОТ(ЗТ)
| 1-100-30 | Средний разряд работы 3,0 |  |  |  | чел.-ч | 3.45 | 1.15 | 12.5016 |  |  | 333.18 |  | 4165.28 | [26 empty] | Средний разряд работы 3,0
| 2 | ЭМ |  |  |  | 12: 50.22 | [25 empty] | ЭМ
|  | ОТм(ЗТм) |  |  |  | 4: чел.-ч; 7: 0.078775; 12: 29.55 | [25 empty] | ОТм(ЗТм)
| 91.14.02-001 | Автомобили бортовые, грузоподъемность до 5 т |  |  |  | маш.-ч | 0.02 | 1.25 | 0.078775 |  |  | 637.55 |  | 50.22 | [26 empty] | Автомобили бортовые, грузоподъемность до 5 т
| 4-100-040 | ОТм(Зтм) Средний разряд машинистов 4 |  |  |  | чел.-ч | 0.02 | 1.25 | 0.078775 |  |  | 375.17 |  | 29.55 | [30 empty] | ОТм(Зтм) Средний разряд машинистов 4
| 4 | М |  |  |  | 12: 5974.22 | [25 empty] | М
| 01.7.07.12-0022 | Пленка полиэтиленовая, толщина 0,2-0,5 мм |  |  |  | м2 | 122.4 |  | 385.6824 | 14.89 | 1.04 | 15.49 |  | 5974.22 | [26 empty] | Пленка полиэтиленовая, толщина 0,2-0,5 мм
|  | Итого прямые затраты |  |  |  | 12: 10219.27 | [27 empty] | Итого прямые затраты
|  | ФОТ |  |  |  | 12: 4194.83 | [28 empty] | ФОТ
| Пр/812-011.0-1, Приказ № 812/пр от 21.12.2020 п.25 | НР Полы |  |  |  | 4: %; 5: 112; 6: 0.9; 7: 100.8; 12: 4228.39 | [28 empty] | НР Полы
| Пр/774-011.0, Приказ № 774/пр от 11.12.2020 п.16 | СП Полы |  |  |  | 4: %; 5: 65; 6: 0.85; 7: 55.25; 12: 2317.64 | [28 empty] | СП Полы
|  | Всего по позиции |  |  |  | 10: 5320.63; 12: 16765.3 | [29 empty] | Всего по позиции
34 | ФСБЦ-01.7.07.12-0022 | Пленка полиэтиленовая, толщина 0,2-0,5 мм |  |  |  | м2 | -385.6824 | 1 | -385.6824 | 14.89 | 1.04 | 15.49 |  | -5974.22 | [23 empty] | Пленка полиэтиленовая, толщина 0,2-0,5 мм
|  | Всего по позиции |  |  |  | 12: -5974.22 | [29 empty] | Всего по позиции
35 | ФСБЦ-12.1.01.03-0039 | Пленка подкровельная гидроизоляционная, антиконденсатная, основа полипропиленовая ткань ламинированная с двух сторон полипропиленом, прочность при продольном/поперечном растяжении 900/800 Н/50мм, поверхностная плотность 130 г/м2 |  |  |  | м2 | 385.6824 | 1 | 385.6824 | 52.94 | 1.08 | 57.18 |  | 22053.32 | [23 empty] | Пленка подкровельная гидроизоляционная, антиконденсатная, основа полипропиленовая ткань ламинированная с двух сторон полипропиленом, прочность при продольном/поперечном растяжении 900/800 Н/50мм, поверхностная плотность 130 г/м2
|  | Всего по позиции |  |  |  | 12: 22053.32 | [29 empty] | Всего по позиции
36 | ГЭСН26-01-039-01 | Изоляция покрытий и перекрытий изделиями из волокнистых и зернистых материалов насухо |  |  |  | 4: м3; 5: 47.27; 6: 1; 7: 47.27 | [23 empty] | Изоляция покрытий и перекрытий изделиями из волокнистых и зернистых материалов насухо
| Приказ от 14.07.2022 № 571/пр п.67б | При применении сметных норм, включенных в сборники ГЭСН, аналогичных технологическим процессам в новом строительстве, в том числе по возведению новых конструктивных элементов ОЗП=1,15; ЭМ=1,25 к расх.; ЗПМ=1,25; ТЗ=1,15; ТЗМ=1,25 | [43 empty] | При применении сметных норм, включенных в сборники ГЭСН, аналогичных технологическим процессам в новом строительстве, в том числе по возведению новых конструктивных элементов ОЗП=1,15; ЭМ=1,25 к расх.; ЗПМ=1,25; ТЗ=1,15; ТЗМ=1,25
| 1 | ОТ(ЗТ) |  |  |  | 4: чел.-ч; 7: 575.1341; 12: 208526.37 | [25 empty] | ОТ(ЗТ)
| 1-100-37 | Средний разряд работы 3,7 |  |  |  | чел.-ч | 10.58 | 1.15 | 575.1341 |  |  | 362.57 |  | 208526.37 | [26 empty] | Средний разряд работы 3,7
| 2 | ЭМ |  |  |  | 12: 21339.07 | [25 empty] | ЭМ
|  | ОТм(ЗТм) |  |  |  | 4: чел.-ч; 7: 32.4981; 12: 12192.32 | [25 empty] | ОТм(ЗТм)
| 91.06.03-055 | Лебедки электрические тяговым усилием 19,62 кН (2 т) |  |  |  | маш.-ч | 0.65 | 1.25 | 38.4069 | 11.45 | 1.41 | 16.14 |  | 619.89 | [26 empty] | Лебедки электрические тяговым усилием 19,62 кН (2 т)
| 91.14.02-001 | Автомобили бортовые, грузоподъемность до 5 т |  |  |  | маш.-ч | 0.55 | 1.25 | 32.4981 |  |  | 637.55 |  | 20719.18 | [26 empty] | Автомобили бортовые, грузоподъемность до 5 т
| 4-100-040 | ОТм(Зтм) Средний разряд машинистов 4 |  |  |  | чел.-ч | 0.55 | 1.25 | 32.4981 |  |  | 375.17 |  | 12192.32 | [30 empty] | ОТм(Зтм) Средний разряд машинистов 4
|  | Итого прямые затраты |  |  |  | 12: 242057.76 | [27 empty] | Итого прямые затраты
36.1 | ФСБЦ-12.2.05.10-0038 | Плиты теплоизоляционные из минеральной ваты на основе базальтовых пород, плотность 50-69 кг/м3, теплопроводность не более 0,038 Вт/(м*К) |  |  |  | м3 | 1.02 |  | 48.2154 | 3277.18 | 1.51 | 4948.54 |  | 238595.84 | [26 empty] | Плиты теплоизоляционные из минеральной ваты на основе базальтовых пород, плотность 50-69 кг/м3, теплопроводность не более 0,038 Вт/(м*К)
|  | ФОТ |  |  |  | 12: 220718.69 | [28 empty] | ФОТ
| Пр/812-020.0-1, Приказ № 812/пр от 21.12.2020 п.25 | НР Теплоизоляционные работы |  |  |  | 4: %; 5: 97; 6: 0.9; 7: 87.3; 12: 192687.42 | [28 empty] | НР Теплоизоляционные работы
| Пр/774-020.0, Приказ № 774/пр от 11.12.2020 п.16 | СП Теплоизоляционные работы |  |  |  | 4: %; 5: 55; 6: 0.85; 7: 46.75; 12: 103185.99 | [28 empty] | СП Теплоизоляционные работы
|  | Всего по позиции |  |  |  | 10: 16427.48; 12: 776527.01 | [29 empty] | Всего по позиции
|  | Итоги по разделу 1 Кровля (Литер Б1) : | [44 empty] | Итоги по разделу 1 Кровля (Литер Б1) :
|  | Всего прямые затраты (справочно) |  |  |  | 12: 2024101.39 | [33 empty] | Всего прямые затраты (справочно)
|  | в том числе: | [45 empty] | в том числе:
|  | Оплата труда рабочих |  |  |  | 12: 681576.59 | [33 empty] | Оплата труда рабочих
|  | Эксплуатация машин |  |  |  | 12: 56242.99 | [33 empty] | Эксплуатация машин
|  | Оплата труда машинистов (Отм) |  |  |  | 12: 23748.76 | [33 empty] | Оплата труда машинистов (Отм)
|  | Материалы |  |  |  | 12: 1262533.05 | [33 empty] | Материалы
|  | Строительные работы |  |  |  | 12: 3017175.39 | [33 empty] | Строительные работы
|  | в том числе: | [45 empty] | в том числе:
|  | оплата труда |  |  |  | 12: 681576.59 | [33 empty] | оплата труда
|  | эксплуатация машин и механизмов |  |  |  | 12: 56242.99 | [33 empty] | эксплуатация машин и механизмов
|  | оплата труда машинистов (Отм) |  |  |  | 12: 23748.76 | [33 empty] | оплата труда машинистов (Отм)
|  | материалы |  |  |  | 12: 1262533.05 | [33 empty] | материалы
|  | накладные расходы |  |  |  | 12: 654202.24 | [33 empty] | накладные расходы
|  | сметная прибыль |  |  |  | 12: 338871.76 | [33 empty] | сметная прибыль
|  | Всего ФОТ (справочно) |  |  |  | 12: 705325.35 | [33 empty] | Всего ФОТ (справочно)
|  | Всего накладные расходы (справочно) |  |  |  | 12: 654202.24 | [33 empty] | Всего накладные расходы (справочно)
|  | Всего сметная прибыль (справочно) |  |  |  | 12: 338871.76 | [33 empty] | Всего сметная прибыль (справочно)
|  | Всего по разделу 1 Кровля (Литер Б1) |  |  |  | 12: 3017175.39 | [34 empty] | Всего по разделу 1 Кровля (Литер Б1)
|  | справочно: | [45 empty] | справочно:
|  | Затраты труда рабочих |  |  |  | 7: 1983,8522734 | [35 empty] | Затраты труда рабочих
|  | Затраты труда машинистов |  |  |  | 7: 57,3195194 | [35 empty] | Затраты труда машинистов
Раздел 2. Наружные отделочные работы | [35 empty] | Раздел 2. Наружные отделочные работы
Стены | [36 empty] | Стены
37 | ГЭСН08-07-001-02 | Установка и разборка наружных инвентарных лесов высотой до 16 м: трубчатых для прочих отделочных работ |  |  |  | 4: 100 м2; 5: 6.4686; 6: 1; 7: 6.4686 | [23 empty] | Установка и разборка наружных инвентарных лесов высотой до 16 м: трубчатых для прочих отделочных работ
|  | Объем=646,86 / 100 | [36 empty] | Объем=646,86 / 100
| Приказ от 14.07.2022 № 571/пр п.67б | При применении сметных норм, включенных в сборники ГЭСН, аналогичных технологическим процессам в новом строительстве, в том числе по возведению новых конструктивных элементов ОЗП=1,15; ЭМ=1,25 к расх.; ЗПМ=1,25; ТЗ=1,15; ТЗМ=1,25 | [43 empty] | При применении сметных норм, включенных в сборники ГЭСН, аналогичных технологическим процессам в новом строительстве, в том числе по возведению новых конструктивных элементов ОЗП=1,15; ЭМ=1,25 к расх.; ЗПМ=1,25; ТЗ=1,15; ТЗМ=1,25
| 1 | ОТ(ЗТ) |  |  |  | 4: чел.-ч; 7: 323.5917; 12: 109173.37 | [25 empty] | ОТ(ЗТ)
| 1-100-31 | Средний разряд работы 3,1 |  |  |  | чел.-ч | 43.5 | 1.15 | 323.5917 |  |  | 337.38 |  | 109173.37 | [26 empty] | Средний разряд работы 3,1
| 2 | ЭМ |  |  |  | 12: 360.85 | [25 empty] | ЭМ
|  | ОТм(ЗТм) |  |  |  | 4: чел.-ч; 7: 0.566; 12: 212.35 | [25 empty] | ОТм(ЗТм)
| 91.14.02-001 | Автомобили бортовые, грузоподъемность до 5 т |  |  |  | маш.-ч | 0.07 | 1.25 | 0.566 |  |  | 637.55 |  | 360.85 | [26 empty] | Автомобили бортовые, грузоподъемность до 5 т
| 4-100-040 | ОТм(Зтм) Средний разряд машинистов 4 |  |  |  | чел.-ч | 0.07 | 1.25 | 0.566 |  |  | 375.17 |  | 212.35 | [30 empty] | ОТм(Зтм) Средний разряд машинистов 4
| 4 | М |  |  |  | 12: 29461.61 | [25 empty] | М
| 01.7.16.02-0002 | Леса стальные стоечные приставные хомутовые (стойки, связи, поперечины, лестницы) в комплекте с пробками (хомутами, башмаками, болтами), без щитов настила, высота лесов до 60 м |  |  |  | т | 0.035 |  | 0.2264 | 91734.54 | 1.37 | 125676.32 |  | 28453.24 | [26 empty] | Леса стальные стоечные приставные хомутовые (стойки, связи, поперечины, лестницы) в комплекте с пробками (хомутами, башмаками, болтами), без щитов настила, высота лесов до 60 м
| 11.1.03.01-0063 | Бруски обрезные хвойных пород (ель, сосна), естественной влажности, длина 2-6,5 м, ширина 20-90 мм, толщина 20-90 мм, сорт III |  |  |  | м3 | 0.009 |  | 0.058217 | 16496.03 | 1.05 | 17320.83 |  | 1008.37 | [26 empty] | Бруски обрезные хвойных пород (ель, сосна), естественной влажности, длина 2-6,5 м, ширина 20-90 мм, толщина 20-90 мм, сорт III
|  | Итого прямые затраты |  |  |  | 12: 139208.18 | [27 empty] | Итого прямые затраты
37.1 | ФСБЦ-11.2.13.06-0012 | Щиты настила, толщина 25 мм |  |  |  | м2 | 3.4 |  | 21.9932 | 317.4 | 1.59 | 504.67 |  | 11099.33 | [26 empty] | Щиты настила, толщина 25 мм
|  | ФОТ |  |  |  | 12: 109385.72 | [28 empty] | ФОТ
| Пр/812-008.0-1, Приказ № 812/пр от 21.12.2020 п.25 | НР Конструкции из кирпича и блоков |  |  |  | 4: %; 5: 110; 6: 0.9; 7: 99; 12: 108291.86 | [28 empty] | НР Конструкции из кирпича и блоков
| Пр/774-008.0, Приказ № 774/пр от 11.12.2020 п.16 | СП Конструкции из кирпича и блоков |  |  |  | 4: %; 5: 69; 6: 0.85; 7: 58.65; 12: 64154.72 | [28 empty] | СП Конструкции из кирпича и блоков
|  | Всего по позиции |  |  |  | 10: 49895.51; 12: 322754.09 | [29 empty] | Всего по позиции
38 | ГЭСНр62-04-005-05 | Очистка вручную поверхности фасадов простых от перхлорвиниловых и масляных красок: с земли и лесов |  |  |  | 4: 100 м2; 5: 6.4686; 6: 1; 7: 6.4686 | [23 empty] | Очистка вручную поверхности фасадов простых от перхлорвиниловых и масляных красок: с земли и лесов
|  | Объем=646,86 / 100 | [36 empty] | Объем=646,86 / 100
| 1 | ОТ(ЗТ) |  |  |  | 4: чел.-ч; 7: 166.243; 12: 50734.04 | [25 empty] | ОТ(ЗТ)
| 1-100-20 | Средний разряд работы 2,0 |  |  |  | 4: чел.-ч; 5: 25.7; 7: 166.243; 10: 305.18; 12: 50734.04 | [26 empty] | Средний разряд работы 2,0
|  | Итого прямые затраты |  |  |  | 12: 50734.04 | [27 empty] | Итого прямые затраты
|  | ФОТ |  |  |  | 12: 50734.04 | [28 empty] | ФОТ
| Пр/812-096.0-1 | НР Малярные работы (ремонтно-строительные) |  |  |  | 4: %; 5: 90; 7: 90; 12: 45660.64 | [28 empty] | НР Малярные работы (ремонтно-строительные)
| Пр/774-096.0 | СП Малярные работы (ремонтно-строительные) |  |  |  | 4: %; 5: 46; 7: 46; 12: 23337.66 | [28 empty] | СП Малярные работы (ремонтно-строительные)
|  | Всего по позиции |  |  |  | 10: 18509.78; 12: 119732.34 | [29 empty] | Всего по позиции
39 | ГЭСНр61-04-003-01 | Устройство основания под штукатурку из металлической сетки: по кирпичным и бетонным поверхностям |  |  |  | 4: 100 м2; 5: 6.4686; 6: 1; 7: 6.4686 | [23 empty] | Устройство основания под штукатурку из металлической сетки: по кирпичным и бетонным поверхностям
|  | Объем=646,86 / 100 | [36 empty] | Объем=646,86 / 100
| 1 | ОТ(ЗТ) |  |  |  | 4: чел.-ч; 7: 527.8378; 12: 161085.53 | [25 empty] | ОТ(ЗТ)
| 1-100-20 | Средний разряд работы 2,0 |  |  |  | 4: чел.-ч; 5: 81.6; 7: 527.8378; 10: 305.18; 12: 161085.53 | [26 empty] | Средний разряд работы 2,0
| 2 | ЭМ |  |  |  | 12: 542.17 | [25 empty] | ЭМ
|  | ОТм(ЗТм) |  |  |  | 4: чел.-ч; 7: 0.84092; 12: 315.49 | [25 empty] | ОТм(ЗТм)
| 91.06.03-060 | Лебедки электрические тяговым усилием до 5,79 кН (0,59 т) |  |  |  | маш.-ч | 0.1 |  | 0.64686 | 6.62 | 1.41 | 9.33 |  | 6.04 | [26 empty] | Лебедки электрические тяговым усилием до 5,79 кН (0,59 т)
| 91.14.02-001 | Автомобили бортовые, грузоподъемность до 5 т |  |  |  | 4: маш.-ч; 5: 0.13; 7: 0.84092; 10: 637.55; 12: 536.13 | [26 empty] | Автомобили бортовые, грузоподъемность до 5 т
| 4-100-040 | ОТм(Зтм) Средний разряд машинистов 4 |  |  |  | 4: чел.-ч; 5: 0.13; 7: 0.84092; 10: 375.17; 12: 315.49 | [30 empty] | ОТм(Зтм) Средний разряд машинистов 4
| 4 | М |  |  |  | 12: 9591.58 | [25 empty] | М
| 01.7.03.01-0001 | Вода |  |  |  | м3 | 0.18 |  | 1.1643 | 35.71 | 1.21 | 43.21 |  | 50.31 | [26 empty] | Вода
| 03.1.01.01-0002 | Гипс строительный Г-3 |  |  |  | т | 0.25 |  | 1.6172 | 4338.27 | 1.36 | 5900.05 |  | 9541.27 | [26 empty] | Гипс строительный Г-3
|  | Итого прямые затраты |  |  |  | 12: 171534.77 | [27 empty] | Итого прямые затраты
39.1 | ФСБЦ-08.1.02.17-0091 | Сетка стальная сварная из арматурной проволоки без покрытия, диаметр проволоки 4 мм размер ячейки 100х100 мм |  |  |  | м2 | 110 |  | 711.546 | 93.45 | 1.15 | 107.47 |  | 76469.85 | [26 empty] | Сетка стальная сварная из арматурной проволоки без покрытия, диаметр проволоки 4 мм размер ячейки 100х100 мм
|  | ФОТ |  |  |  | 12: 161401.02 | [28 empty] | ФОТ
| Пр/812-095.0-1 | НР Штукатурные работы (ремонтно-строительные) |  |  |  | 4: %; 5: 89; 7: 89; 12: 143646.91 | [28 empty] | НР Штукатурные работы (ремонтно-строительные)
| Пр/774-095.0 | СП Штукатурные работы (ремонтно-строительные) |  |  |  | 4: %; 5: 44; 7: 44; 12: 71016.45 | [28 empty] | СП Штукатурные работы (ремонтно-строительные)
|  | Всего по позиции |  |  |  | 10: 71525.21; 12: 462667.98 | [29 empty] | Всего по позиции
40 | ГЭСН46-08-012-02 | (Применительно) Установка анкеров в отверстия глубиной 100 мм с применением составов на цементно-эпоксидной основе, диаметр анкера: 10 мм |  |  |  | 4: 100 шт; 5: 120.66; 6: 1; 7: 120.66 | [23 empty] | (Применительно) Установка анкеров в отверстия глубиной 100 мм с применением составов на цементно-эпоксидной основе, диаметр анкера: 10 мм
|  | Объем=12066 / 100 | [36 empty] | Объем=12066 / 100
| 1 | ОТ(ЗТ) |  |  |  | 4: чел.-ч; 7: 909.7764; 12: 303119.3 | [25 empty] | ОТ(ЗТ)
| 1-100-30 | Средний разряд работы 3,0 |  |  |  | 4: чел.-ч; 5: 7.54; 7: 909.7764; 10: 333.18; 12: 303119.3 | [26 empty] | Средний разряд работы 3,0
| 2 | ЭМ |  |  |  | 12: 3947.9 | [25 empty] | ЭМ
| 91.18.01-012 | Компрессоры винтовые передвижные с электродвигателем, давление до 0,6 МПа (6 атм), производительность до 3,5 м3/мин |  |  |  | маш.-ч | 0.24 |  | 28.9584 | 99.51 | 1.37 | 136.33 |  | 3947.9 | [26 empty] | Компрессоры винтовые передвижные с электродвигателем, давление до 0,6 МПа (6 атм), производительность до 3,5 м3/мин
| 4 | М |  |  |  | 12: 589.3 | [25 empty] | М
| 01.7.03.04-0001 | Электроэнергия |  |  |  | 4: кВт-ч; 5: 0.592; 7: 71.4307; 10: 8.25; 12: 589.3 | [26 empty] | Электроэнергия
|  | Итого прямые затраты |  |  |  | 12: 307656.5 | [27 empty] | Итого прямые затраты
40.1 | ФСБЦ-01.7.15.01-0039 | Анкеры из нержавеющей стали фрикционные расклинивающиеся, с наружной резьбой М8, длина 52 мм |  |  |  | 100 шт | 1 |  | 120.66 | 5221.97 | 1.44 | 7519.64 |  | 907319.76 | [26 empty] | Анкеры из нержавеющей стали фрикционные расклинивающиеся, с наружной резьбой М8, длина 52 мм
|  | ФОТ |  |  |  | 12: 303119.3 | [28 empty] | ФОТ
| Пр/812-040.1-1 | НР Работы по реконструкции зданий и сооружений: усиление и замена существующих конструкций, возведение отдельных конструктивных элементов |  |  |  | 4: %; 5: 103; 7: 103; 12: 312212.88 | [28 empty] | НР Работы по реконструкции зданий и сооружений: усиление и замена существующих конструкций, возведение отдельных конструктивных элементов
| Пр/774-040.1 | СП Работы по реконструкции зданий и сооружений: усиление и замена существующих конструкций, возведение отдельных конструктивных элементов |  |  |  | 4: %; 5: 59; 7: 59; 12: 178840.39 | [28 empty] | СП Работы по реконструкции зданий и сооружений: усиление и замена существующих конструкций, возведение отдельных конструктивных элементов
|  | Всего по позиции |  |  |  | 10: 14139.15; 12: 1706029.53 | [29 empty] | Всего по позиции
41 | ГЭСН46-08-012-07 | На каждые 10 мм изменения глубины отверстия добавлять (уменьшать) к норме: 46-08-012-02 (-20 мм) |  |  |  | 4: 100 шт; 5: -120.66; 6: 1; 7: -120.66 | [23 empty] | На каждые 10 мм изменения глубины отверстия добавлять (уменьшать) к норме: 46-08-012-02 (-20 мм)
|  | Объем=-12066 / 100 | [36 empty] | Объем=-12066 / 100
| Дефектный акт | Глубина анкера 80 мм ПЗ=2 (ОЗП=2; ЭМ=2 к расх.; ЗПМ=2; МАТ=2 к расх.; ТЗ=2; ТЗМ=2) | [43 empty] | Глубина анкера 80 мм ПЗ=2 (ОЗП=2; ЭМ=2 к расх.; ЗПМ=2; МАТ=2 к расх.; ТЗ=2; ТЗМ=2)
| 1 | ОТ(ЗТ) |  |  |  | 4: чел.-ч; 7: -171.3372; 12: -57086.13 | [25 empty] | ОТ(ЗТ)
| 1-100-30 | Средний разряд работы 3,0 |  |  |  | чел.-ч | 0.71 | 2 | -171.3372 |  |  | 333.18 |  | -57086.13 | [26 empty] | Средний разряд работы 3,0
| 2 | ЭМ |  |  |  | 12: -657.98 | [25 empty] | ЭМ
| 91.18.01-012 | Компрессоры винтовые передвижные с электродвигателем, давление до 0,6 МПа (6 атм), производительность до 3,5 м3/мин |  |  |  | маш.-ч | 0.02 | 2 | -4.8264 | 99.51 | 1.37 | 136.33 |  | -657.98 | [26 empty] | Компрессоры винтовые передвижные с электродвигателем, давление до 0,6 МПа (6 атм), производительность до 3,5 м3/мин
| 4 | М |  |  |  | 12: -105.12 | [25 empty] | М
| 01.7.03.04-0001 | Электроэнергия |  |  |  | кВт-ч | 0.0528 | 2 | -12.7417 |  |  | 8.25 |  | -105.12 | [26 empty] | Электроэнергия
|  | Итого прямые затраты |  |  |  | 12: -57849.23 | [27 empty] | Итого прямые затраты
|  | ФОТ |  |  |  | 12: -57086.13 | [28 empty] | ФОТ
| Пр/812-040.1-1 | НР Работы по реконструкции зданий и сооружений: усиление и замена существующих конструкций, возведение отдельных конструктивных элементов |  |  |  | 4: %; 5: 103; 7: 103; 12: -58798.71 | [28 empty] | НР Работы по реконструкции зданий и сооружений: усиление и замена существующих конструкций, возведение отдельных конструктивных элементов
| Пр/774-040.1 | СП Работы по реконструкции зданий и сооружений: усиление и замена существующих конструкций, возведение отдельных конструктивных элементов |  |  |  | 4: %; 5: 59; 7: 59; 12: -33680.82 | [28 empty] | СП Работы по реконструкции зданий и сооружений: усиление и замена существующих конструкций, возведение отдельных конструктивных элементов
|  | Всего по позиции |  |  |  | 10: 1245.89; 12: -150328.76 | [29 empty] | Всего по позиции
42 | ГЭСН15-02-026-01 | (Применительно) Улучшенное оштукатуривание механизированным способом готовой растворной смесью толщиной 15 мм, по камню и бетону: стен |  |  |  | 4: 100 м2; 5: 6.4686; 6: 1; 7: 6.4686 | [23 empty] | (Применительно) Улучшенное оштукатуривание механизированным способом готовой растворной смесью толщиной 15 мм, по камню и бетону: стен
|  | Объем=646,86 / 100 | [36 empty] | Объем=646,86 / 100
| Приказ от 14.07.2022 № 571/пр п.67б | При применении сметных норм, включенных в сборники ГЭСН, аналогичных технологическим процессам в новом строительстве, в том числе по возведению новых конструктивных элементов ОЗП=1,15; ЭМ=1,25 к расх.; ЗПМ=1,25; ТЗ=1,15; ТЗМ=1,25 | [43 empty] | При применении сметных норм, включенных в сборники ГЭСН, аналогичных технологическим процессам в новом строительстве, в том числе по возведению новых конструктивных элементов ОЗП=1,15; ЭМ=1,25 к расх.; ЗПМ=1,25; ТЗ=1,15; ТЗМ=1,25
| 1 | ОТ(ЗТ) |  |  |  | 4: чел.-ч; 7: 497.141; 12: 173093.79 | [25 empty] | ОТ(ЗТ)
| 2-100-02 | Рабочий 2 разряда |  |  |  | чел.-ч | 14.35 | 1.15 | 106.7481 |  |  | 305.18 |  | 32577.38 | [26 empty] | Рабочий 2 разряда
| 2-100-03 | Рабочий 3 разряда |  |  |  | чел.-ч | 19.04 | 1.15 | 141.6365 |  |  | 333.18 |  | 47190.44 | [26 empty] | Рабочий 3 разряда
| 2-100-04 | Рабочий 4 разряда |  |  |  | чел.-ч | 33.44 | 1.15 | 248.7565 |  |  | 375.17 |  | 93325.97 | [26 empty] | Рабочий 4 разряда
| 2 | ЭМ |  |  |  | 12: 2463.29 | [25 empty] | ЭМ
|  | ОТм(ЗТм) |  |  |  | 4: чел.-ч; 7: 38.8925; 12: 14589.02 | [25 empty] | ОТм(ЗТм)
| 91.06.05-011 | Погрузчики одноковшовые универсальные фронтальные пневмоколесные, номинальная вместимость основного ковша 2,6 м3, грузоподъемность 5 т |  |  |  | маш.-ч | 0.001 | 1.25 | 0.0080858 |  |  | 1581.44 |  | 12.79 | [26 empty] | Погрузчики одноковшовые универсальные фронтальные пневмоколесные, номинальная вместимость основного ковша 2,6 м3, грузоподъемность 5 т
| 4-100-050 | ОТм(Зтм) Средний разряд машинистов 5 |  |  |  | чел.-ч | 0.001 | 1.25 | 0.0080858 |  |  | 431.17 |  | 3.49 | [30 empty] | ОТм(Зтм) Средний разряд машинистов 5
| 91.06.06-048 | Подъемники одномачтовые, грузоподъемность до 500 кг, высота подъема 45 м |  |  |  | маш.-ч | 0.008 | 1.25 | 0.064686 | 37.32 | 1.45 | 54.11 |  | 3.5 | [26 empty] | Подъемники одномачтовые, грузоподъемность до 500 кг, высота подъема 45 м
| 4-100-030 | ОТм(Зтм) Средний разряд машинистов 3 |  |  |  | чел.-ч | 0.008 | 1.25 | 0.064686 |  |  | 333.18 |  | 21.55 | [30 empty] | ОТм(Зтм) Средний разряд машинистов 3
| 91.07.11-506 | Установки для приемки и подачи раствора, емкость 4 м3, производительность 0,5 м3/мин |  |  |  | маш.-ч | 1.42 | 1.25 | 11.4818 | 44.16 | 1.48 | 65.36 |  | 750.45 | [26 empty] | Установки для приемки и подачи раствора, емкость 4 м3, производительность 0,5 м3/мин
| 91.14.02-001 | Автомобили бортовые, грузоподъемность до 5 т |  |  |  | маш.-ч | 0.001 | 1.25 | 0.0080858 |  |  | 637.55 |  | 5.16 | [26 empty] | Автомобили бортовые, грузоподъемность до 5 т
| 4-100-040 | ОТм(Зтм) Средний разряд машинистов 4 |  |  |  | чел.-ч | 0.001 | 1.25 | 0.0080858 |  |  | 375.17 |  | 3.03 | [30 empty] | ОТм(Зтм) Средний разряд машинистов 4
| 91.21.01-508 | Агрегаты штукатурные, производительность 1,0-2,5 м3/ч |  |  |  | маш.-ч | 4.8 | 1.25 | 38.8116 | 29.29 | 1.33 | 38.96 |  | 1512.1 | [26 empty] | Агрегаты штукатурные, производительность 1,0-2,5 м3/ч
| 4-100-040 | ОТм(Зтм) Средний разряд машинистов 4 |  |  |  | чел.-ч | 4.8 | 1.25 | 38.8116 |  |  | 375.17 |  | 14560.95 | [30 empty] | ОТм(Зтм) Средний разряд машинистов 4
| 91.21.22-540 | Краскопульты электрические, производительность до 0,5 л/мин |  |  |  | маш.-ч | 1.9 | 1.25 | 15.3629 | 7.16 | 1.63 | 11.67 |  | 179.29 | [26 empty] | Краскопульты электрические, производительность до 0,5 л/мин
| 4 | М |  |  |  | 12: 31273.73 | [25 empty] | М
| 01.7.15.07-0082 | Дюбель-гвозди полипропиленовые анкерные с бортом, диаметр 6 мм, длина 40 мм |  |  |  | 100 шт | 1.5 |  | 9.7029 | 178.64 | 1.34 | 239.38 |  | 2322.68 | [26 empty] | Дюбель-гвозди полипропиленовые анкерные с бортом, диаметр 6 мм, длина 40 мм
| 03.1.01.01-0002 | Гипс строительный Г-3 |  |  |  | т | 0.006 |  | 0.038812 | 4338.27 | 1.36 | 5900.05 |  | 228.99 | [26 empty] | Гипс строительный Г-3
| 08.1.02.17-0173 | Сетка тканая из проволоки без покрытия, диаметр проволоки 1,6 мм, размер ячейки 5х5 мм |  |  |  | м2 | 5.28 |  | 34.1542 | 648.65 | 1.2 | 778.38 |  | 26584.95 | [26 empty] | Сетка тканая из проволоки без покрытия, диаметр проволоки 1,6 мм, размер ячейки 5х5 мм
| 07.2.07.13-0310 | Зажимы соединительные стальные оцинкованные, пруток-пруток параллельные, диаметр проводника 8-10 мм, размеры зажимов 60х30х38 мм |  |  |  | кг | 0.17 |  | 1.0997 | 1619.52 | 1.2 | 1943.42 |  | 2137.11 | [26 empty] | Зажимы соединительные стальные оцинкованные, пруток-пруток параллельные, диаметр проводника 8-10 мм, размеры зажимов 60х30х38 мм
|  | Итого прямые затраты |  |  |  | 12: 221419.83 | [27 empty] | Итого прямые затраты
42.1 | ФСБЦ-07.2.06.03-0102 | Профиль маячковый из оцинкованной стали, высота 10 мм, длина 3000 мм, толщина стали 0,6 мм |  |  |  | шт | 19.6078 |  | 126.835 | 217.54 | 0.97 | 211.01 |  | 26763.46 | [26 empty] | Профиль маячковый из оцинкованной стали, высота 10 мм, длина 3000 мм, толщина стали 0,6 мм
42.2 | ФСБЦ-14.3.01.03-0003 | Состав грунтовочный укрепляющий универсальный |  |  |  | кг | 30 |  | 194.058 | 34.85 | 1.3 | 45.31 |  | 8792.77 | [26 empty] | Состав грунтовочный укрепляющий универсальный
42.3 | ФСБЦ-04.3.01.12-0005 | Раствор кладочный, цементно-известковый, М100 |  |  |  | м3 | 1.82 |  | 11.7729 | 3925.97 | 1.47 | 5771.18 |  | 67943.25 | [26 empty] | Раствор кладочный, цементно-известковый, М100
|  | ФОТ |  |  |  | 12: 187682.81 | [28 empty] | ФОТ
| Пр/812-015.0-1, Приказ № 812/пр от 21.12.2020 п.25 | НР Отделочные работы |  |  |  | 4: %; 5: 100; 6: 0.9; 7: 90; 12: 168914.53 | [28 empty] | НР Отделочные работы
| Пр/774-015.0, Приказ № 774/пр от 11.12.2020 п.16 | СП Отделочные работы |  |  |  | 4: %; 5: 49; 6: 0.85; 7: 41.65; 12: 78169.89 | [28 empty] | СП Отделочные работы
|  | Всего по позиции |  |  |  | 10: 88427.75; 12: 572003.73 | [29 empty] | Всего по позиции
43 | ГЭСН15-02-026-05 | (Применительно) На каждый 1 мм изменения толщины слоя добавлять или исключать к норме: 15-02-026-01 |  |  |  | 4: 100 м2; 5: 6.4686; 6: 1; 7: 6.4686 | [23 empty] | (Применительно) На каждый 1 мм изменения толщины слоя добавлять или исключать к норме: 15-02-026-01
|  | Объем=646,86 / 100 | [36 empty] | Объем=646,86 / 100
| Дефектный акт | Толщина до 40 мм ПЗ=25 (ОЗП=25; ЭМ=25 к расх.; ЗПМ=25; МАТ=25 к расх.; ТЗ=25; ТЗМ=25) | [43 empty] | Толщина до 40 мм ПЗ=25 (ОЗП=25; ЭМ=25 к расх.; ЗПМ=25; МАТ=25 к расх.; ТЗ=25; ТЗМ=25)
| Приказ от 14.07.2022 № 571/пр п.67б | При применении сметных норм, включенных в сборники ГЭСН, аналогичных технологическим процессам в новом строительстве, в том числе по возведению новых конструктивных элементов ОЗП=1,15; ЭМ=1,25 к расх.; ЗПМ=1,25; ТЗ=1,15; ТЗМ=1,25 | [43 empty] | При применении сметных норм, включенных в сборники ГЭСН, аналогичных технологическим процессам в новом строительстве, в том числе по возведению новых конструктивных элементов ОЗП=1,15; ЭМ=1,25 к расх.; ЗПМ=1,25; ТЗ=1,15; ТЗМ=1,25
| 1 | ОТ(ЗТ) |  |  |  | 4: чел.-ч; 7: 444.4737; 12: 151603.04 | [25 empty] | ОТ(ЗТ)
| 2-100-02 | Рабочий 2 разряда |  |  |  | чел.-ч | 0.6 | 28,75 (25*1,15) | 111.5833 |  |  | 305.18 |  | 34053.01 | [26 empty] | Рабочий 2 разряда
| 2-100-03 | Рабочий 3 разряда |  |  |  | чел.-ч | 0.94 | 28,75 (25*1,15) | 174.8139 |  |  | 333.18 |  | 58244.5 | [26 empty] | Рабочий 3 разряда
| 2-100-04 | Рабочий 4 разряда |  |  |  | чел.-ч | 0.85 | 28,75 (25*1,15) | 158.0764 |  |  | 375.17 |  | 59305.53 | [26 empty] | Рабочий 4 разряда
| 2 | ЭМ |  |  |  | 12: 4969.34 | [25 empty] | ЭМ
|  | ОТм(ЗТм) |  |  |  | 4: чел.-ч; 7: 97.029; 12: 36402.37 | [25 empty] | ОТм(ЗТм)
| 91.07.11-506 | Установки для приемки и подачи раствора, емкость 4 м3, производительность 0,5 м3/мин |  |  |  | маш.-ч | 0.09 | 31,25 (25*1,25) | 18.1929 | 44.16 | 1.48 | 65.36 |  | 1189.09 | [26 empty] | Установки для приемки и подачи раствора, емкость 4 м3, производительность 0,5 м3/мин
| 91.21.01-508 | Агрегаты штукатурные, производительность 1,0-2,5 м3/ч |  |  |  | маш.-ч | 0.48 | 31,25 (25*1,25) | 97.029 | 29.29 | 1.33 | 38.96 |  | 3780.25 | [26 empty] | Агрегаты штукатурные, производительность 1,0-2,5 м3/ч
| 4-100-040 | ОТм(Зтм) Средний разряд машинистов 4 |  |  |  | чел.-ч | 0.48 | 31,25 (25*1,25) | 97.029 |  |  | 375.17 |  | 36402.37 | [30 empty] | ОТм(Зтм) Средний разряд машинистов 4
|  | Итого прямые затраты |  |  |  | 12: 192974.75 | [27 empty] | Итого прямые затраты
43.1 | ФСБЦ-04.3.01.12-0005 | Раствор кладочный, цементно-известковый, М100 |  |  |  | м3 | 0.175 | 25 | 28.3001 | 3925.97 | 1.47 | 5771.18 |  | 163325.12 | [26 empty] | Раствор кладочный, цементно-известковый, М100
|  | ФОТ |  |  |  | 12: 188005.41 | [28 empty] | ФОТ
| Пр/812-015.0-1, Приказ № 812/пр от 21.12.2020 п.25 | НР Отделочные работы |  |  |  | 4: %; 5: 100; 6: 0.9; 7: 90; 12: 169204.87 | [28 empty] | НР Отделочные работы
| Пр/774-015.0, Приказ № 774/пр от 11.12.2020 п.16 | СП Отделочные работы |  |  |  | 4: %; 5: 49; 6: 0.85; 7: 41.65; 12: 78304.25 | [28 empty] | СП Отделочные работы
|  | Всего по позиции |  |  |  | 10: 93344.62; 12: 603808.99 | [29 empty] | Всего по позиции
44 | ГЭСН15-04-006-03 | Покрытие поверхностей грунтовкой глубокого проникновения: за 1 раз стен |  |  |  | 4: 100 м2; 5: 6.4686; 6: 1; 7: 6.4686 | [23 empty] | Покрытие поверхностей грунтовкой глубокого проникновения: за 1 раз стен
|  | Объем=646,86 / 100 | [36 empty] | Объем=646,86 / 100
| Приказ от 14.07.2022 № 571/пр п.67б | При применении сметных норм, включенных в сборники ГЭСН, аналогичных технологическим процессам в новом строительстве, в том числе по возведению новых конструктивных элементов ОЗП=1,15; ЭМ=1,25 к расх.; ЗПМ=1,25; ТЗ=1,15; ТЗМ=1,25 | [43 empty] | При применении сметных норм, включенных в сборники ГЭСН, аналогичных технологическим процессам в новом строительстве, в том числе по возведению новых конструктивных элементов ОЗП=1,15; ЭМ=1,25 к расх.; ЗПМ=1,25; ТЗ=1,15; ТЗМ=1,25
| 1 | ОТ(ЗТ) |  |  |  | 4: чел.-ч; 7: 34.5908; 12: 12977.44 | [25 empty] | ОТ(ЗТ)
| 1-100-40 | Средний разряд работы 4,0 |  |  |  | чел.-ч | 4.65 | 1.15 | 34.5908 |  |  | 375.17 |  | 12977.44 | [26 empty] | Средний разряд работы 4,0
| 2 | ЭМ |  |  |  | 12: 55.93 | [25 empty] | ЭМ
|  | ОТм(ЗТм) |  |  |  | 4: чел.-ч; 7: 0.16171; 12: 57.28 | [25 empty] | ОТм(ЗТм)
| 91.06.06-048 | Подъемники одномачтовые, грузоподъемность до 500 кг, высота подъема 45 м |  |  |  | маш.-ч | 0.01 | 1.25 | 0.080857 | 37.32 | 1.45 | 54.11 |  | 4.38 | [26 empty] | Подъемники одномачтовые, грузоподъемность до 500 кг, высота подъема 45 м
| 4-100-030 | ОТм(Зтм) Средний разряд машинистов 3 |  |  |  | чел.-ч | 0.01 | 1.25 | 0.080857 |  |  | 333.18 |  | 26.94 | [30 empty] | ОТм(Зтм) Средний разряд машинистов 3
| 91.14.02-001 | Автомобили бортовые, грузоподъемность до 5 т |  |  |  | маш.-ч | 0.01 | 1.25 | 0.080857 |  |  | 637.55 |  | 51.55 | [26 empty] | Автомобили бортовые, грузоподъемность до 5 т
| 4-100-040 | ОТм(Зтм) Средний разряд машинистов 4 |  |  |  | чел.-ч | 0.01 | 1.25 | 0.080857 |  |  | 375.17 |  | 30.34 | [30 empty] | ОТм(Зтм) Средний разряд машинистов 4
| 4 | М |  |  |  | 12: 56.98 | [25 empty] | М
| 01.7.20.08-0051 | Ветошь хлопчатобумажная цветная |  |  |  | кг | 0.1 |  | 0.64686 | 56.11 | 1.57 | 88.09 |  | 56.98 | [26 empty] | Ветошь хлопчатобумажная цветная
|  | Итого прямые затраты |  |  |  | 12: 13147.63 | [27 empty] | Итого прямые затраты
44.1 | ФСБЦ-14.3.01.03-0001 | Состав грунтовочный глубокого проникновения |  |  |  | кг | 10.3 |  | 66.6266 | 65.84 | 1.3 | 85.59 |  | 5702.57 | [26 empty] | Состав грунтовочный глубокого проникновения
|  | ФОТ |  |  |  | 12: 13034.72 | [28 empty] | ФОТ
| Пр/812-015.0-1, Приказ № 812/пр от 21.12.2020 п.25 | НР Отделочные работы |  |  |  | 4: %; 5: 100; 6: 0.9; 7: 90; 12: 11731.25 | [28 empty] | НР Отделочные работы
| Пр/774-015.0, Приказ № 774/пр от 11.12.2020 п.16 | СП Отделочные работы |  |  |  | 4: %; 5: 49; 6: 0.85; 7: 41.65; 12: 5428.96 | [28 empty] | СП Отделочные работы
|  | Всего по позиции |  |  |  | 10: 5566.96; 12: 36010.41 | [29 empty] | Всего по позиции
45 | ГЭСН15-01-026-01 | Облицовка наружных стен крупноразмерными многоцветными керамогранитными плитами на цементном растворе с затиркой швов: цементным раствором |  |  |  | 4: 100 м2; 5: 6.4686; 6: 1; 7: 6.4686 | [23 empty] | Облицовка наружных стен крупноразмерными многоцветными керамогранитными плитами на цементном растворе с затиркой швов: цементным раствором
|  | Объем=646,86 / 100 | [36 empty] | Объем=646,86 / 100
| Приказ от 14.07.2022 № 571/пр п.67б | При применении сметных норм, включенных в сборники ГЭСН, аналогичных технологическим процессам в новом строительстве, в том числе по возведению новых конструктивных элементов ОЗП=1,15; ЭМ=1,25 к расх.; ЗПМ=1,25; ТЗ=1,15; ТЗМ=1,25 | [43 empty] | При применении сметных норм, включенных в сборники ГЭСН, аналогичных технологическим процессам в новом строительстве, в том числе по возведению новых конструктивных элементов ОЗП=1,15; ЭМ=1,25 к расх.; ЗПМ=1,25; ТЗ=1,15; ТЗМ=1,25
| 1 | ОТ(ЗТ) |  |  |  | 4: чел.-ч; 7: 1519.7652; 12: 525504.42 | [25 empty] | ОТ(ЗТ)
| 1-100-33 | Средний разряд работы 3,3 |  |  |  | чел.-ч | 204.3 | 1.15 | 1519.7652 |  |  | 345.78 |  | 525504.42 | [26 empty] | Средний разряд работы 3,3
| 2 | ЭМ |  |  |  | 12: 1254.35 | [25 empty] | ЭМ
|  | ОТм(ЗТм) |  |  |  | 4: чел.-ч; 7: 1.7789; 12: 708.13 | [25 empty] | ОТм(ЗТм)
| 91.06.05-016 | Автопогрузчики вилочные, грузоподъемность 5 т |  |  |  | маш.-ч | 0.09 | 1.25 | 0.72772 |  |  | 802.77 |  | 584.19 | [26 empty] | Автопогрузчики вилочные, грузоподъемность 5 т
| 4-100-050 | ОТм(Зтм) Средний разряд машинистов 5 |  |  |  | чел.-ч | 0.09 | 1.25 | 0.72772 |  |  | 431.17 |  | 313.77 | [30 empty] | ОТм(Зтм) Средний разряд машинистов 5
| 91.14.02-001 | Автомобили бортовые, грузоподъемность до 5 т |  |  |  | маш.-ч | 0.13 | 1.25 | 1.0511 |  |  | 637.55 |  | 670.16 | [26 empty] | Автомобили бортовые, грузоподъемность до 5 т
| 4-100-040 | ОТм(Зтм) Средний разряд машинистов 4 |  |  |  | чел.-ч | 0.13 | 1.25 | 1.0511 |  |  | 375.17 |  | 394.36 | [30 empty] | ОТм(Зтм) Средний разряд машинистов 4
| 4 | М |  |  |  | 12: 41038.83 | [25 empty] | М
| 01.7.03.01-0001 | Вода |  |  |  | м3 | 0.14 |  | 0.9056 | 35.71 | 1.21 | 43.21 |  | 39.13 | [26 empty] | Вода
| 01.7.03.04-0001 | Электроэнергия |  |  |  | 4: кВт-ч; 5: 0.58; 7: 3.7518; 10: 8.25; 12: 30.95 | [26 empty] | Электроэнергия
| 01.7.15.06-0111 | Гвозди строительные |  |  |  | т | 0.0012 |  | 0.0077623 | 70296.2 | 1.34 | 94196.91 |  | 731.18 | [26 empty] | Гвозди строительные
| 01.7.20.08-0051 | Ветошь хлопчатобумажная цветная |  |  |  | кг | 0.5 |  | 3.2343 | 56.11 | 1.57 | 88.09 |  | 284.91 | [26 empty] | Ветошь хлопчатобумажная цветная
| 14.4.01.15-0002 | Грунтовка акриловая на латексной основе для гипсовых стяжек, штукатурок и плиточных клеев |  |  |  | кг | 40 |  | 258.744 | 118.78 | 1.3 | 154.41 |  | 39952.66 | [26 empty] | Грунтовка акриловая на латексной основе для гипсовых стяжек, штукатурок и плиточных клеев
|  | Итого прямые затраты |  |  |  | 12: 568505.73 | [27 empty] | Итого прямые затраты
45.1 | ФСБЦ-14.1.06.02-0011 | Клей монтажный сухой для внутренних и наружных работ на основе цементного вяжущего, для плитки, керамогранита, мозаики, камня |  |  |  | т | 1.2 |  | 7.7623 | 36038.35 | 1.29 | 46489.47 |  | 360866.14 | [26 empty] | Клей монтажный сухой для внутренних и наружных работ на основе цементного вяжущего, для плитки, керамогранита, мозаики, камня
45.2 | ФСБЦ-06.2.05.03-0002 | Плитка керамогранитная, неполированная, многоцветная, толщина 10 мм |  |  |  | 4: м2; 5: 102; 7: 659.7972; 10: 1144.3; 12: 755005.94 | [26 empty] | Плитка керамогранитная, неполированная, многоцветная, толщина 10 мм
|  | ФОТ |  |  |  | 12: 526212.55 | [28 empty] | ФОТ
| Пр/812-015.0-1, Приказ № 812/пр от 21.12.2020 п.25 | НР Отделочные работы |  |  |  | 4: %; 5: 100; 6: 0.9; 7: 90; 12: 473591.3 | [28 empty] | НР Отделочные работы
| Пр/774-015.0, Приказ № 774/пр от 11.12.2020 п.16 | СП Отделочные работы |  |  |  | 4: %; 5: 49; 6: 0.85; 7: 41.65; 12: 219167.53 | [28 empty] | СП Отделочные работы
|  | Всего по позиции |  |  |  | 10: 367488.58; 12: 2377136.64 | [29 empty] | Всего по позиции
Откосы | [36 empty] | Откосы
46 | ГЭСНр62-04-005-05 | Очистка вручную поверхности фасадов простых от перхлорвиниловых и масляных красок: с земли и лесов |  |  |  | 4: 100 м2; 5: 0.1846; 6: 1; 7: 0.1846 | [23 empty] | Очистка вручную поверхности фасадов простых от перхлорвиниловых и масляных красок: с земли и лесов
|  | Объем=18,46 / 100 | [36 empty] | Объем=18,46 / 100
| 1 | ОТ(ЗТ) |  |  |  | 4: чел.-ч; 7: 4.7442; 12: 1447.84 | [25 empty] | ОТ(ЗТ)
| 1-100-20 | Средний разряд работы 2,0 |  |  |  | 4: чел.-ч; 5: 25.7; 7: 4.7442; 10: 305.18; 12: 1447.84 | [26 empty] | Средний разряд работы 2,0
|  | Итого прямые затраты |  |  |  | 12: 1447.84 | [27 empty] | Итого прямые затраты
|  | ФОТ |  |  |  | 12: 1447.84 | [28 empty] | ФОТ
| Пр/812-096.0-1 | НР Малярные работы (ремонтно-строительные) |  |  |  | 4: %; 5: 90; 7: 90; 12: 1303.06 | [28 empty] | НР Малярные работы (ремонтно-строительные)
| Пр/774-096.0 | СП Малярные работы (ремонтно-строительные) |  |  |  | 4: %; 5: 46; 7: 46; 12: 666.01 | [28 empty] | СП Малярные работы (ремонтно-строительные)
|  | Всего по позиции |  |  |  | 10: 18509.8; 12: 3416.91 | [29 empty] | Всего по позиции
47 | ГЭСН15-04-006-03 | Покрытие поверхностей грунтовкой глубокого проникновения: за 1 раз стен |  |  |  | 4: 100 м2; 5: 0.1846; 6: 1; 7: 0.1846 | [23 empty] | Покрытие поверхностей грунтовкой глубокого проникновения: за 1 раз стен
|  | Объем=18,46 / 100 | [36 empty] | Объем=18,46 / 100
| Приказ от 14.07.2022 № 571/пр п.67б | При применении сметных норм, включенных в сборники ГЭСН, аналогичных технологическим процессам в новом строительстве, в том числе по возведению новых конструктивных элементов ОЗП=1,15; ЭМ=1,25 к расх.; ЗПМ=1,25; ТЗ=1,15; ТЗМ=1,25 | [43 empty] | При применении сметных норм, включенных в сборники ГЭСН, аналогичных технологическим процессам в новом строительстве, в том числе по возведению новых конструктивных элементов ОЗП=1,15; ЭМ=1,25 к расх.; ЗПМ=1,25; ТЗ=1,15; ТЗМ=1,25
| 1 | ОТ(ЗТ) |  |  |  | 4: чел.-ч; 7: 0.98715; 12: 370.35 | [25 empty] | ОТ(ЗТ)
| 1-100-40 | Средний разряд работы 4,0 |  |  |  | чел.-ч | 4.65 | 1.15 | 0.98715 |  |  | 375.17 |  | 370.35 | [26 empty] | Средний разряд работы 4,0
| 2 | ЭМ |  |  |  | 12: 1.59 | [25 empty] | ЭМ
|  | ОТм(ЗТм) |  |  |  | 4: чел.-ч; 7: 0.004615; 12: 1.64 | [25 empty] | ОТм(ЗТм)
| 91.06.06-048 | Подъемники одномачтовые, грузоподъемность до 500 кг, высота подъема 45 м |  |  |  | маш.-ч | 0.01 | 1.25 | 0.0023075 | 37.32 | 1.45 | 54.11 |  | 0.12 | [26 empty] | Подъемники одномачтовые, грузоподъемность до 500 кг, высота подъема 45 м
| 4-100-030 | ОТм(Зтм) Средний разряд машинистов 3 |  |  |  | чел.-ч | 0.01 | 1.25 | 0.0023075 |  |  | 333.18 |  | 0.77 | [30 empty] | ОТм(Зтм) Средний разряд машинистов 3
| 91.14.02-001 | Автомобили бортовые, грузоподъемность до 5 т |  |  |  | маш.-ч | 0.01 | 1.25 | 0.0023075 |  |  | 637.55 |  | 1.47 | [26 empty] | Автомобили бортовые, грузоподъемность до 5 т
| 4-100-040 | ОТм(Зтм) Средний разряд машинистов 4 |  |  |  | чел.-ч | 0.01 | 1.25 | 0.0023075 |  |  | 375.17 |  | 0.87 | [30 empty] | ОТм(Зтм) Средний разряд машинистов 4
| 4 | М |  |  |  | 12: 1.63 | [25 empty] | М
| 01.7.20.08-0051 | Ветошь хлопчатобумажная цветная |  |  |  | кг | 0.1 |  | 0.01846 | 56.11 | 1.57 | 88.09 |  | 1.63 | [26 empty] | Ветошь хлопчатобумажная цветная
|  | Итого прямые затраты |  |  |  | 12: 375.21 | [27 empty] | Итого прямые затраты
47.1 | ФСБЦ-14.3.01.03-0001 | Состав грунтовочный глубокого проникновения |  |  |  | кг | 10.3 |  | 1.9014 | 65.84 | 1.3 | 85.59 |  | 162.74 | [26 empty] | Состав грунтовочный глубокого проникновения
|  | ФОТ |  |  |  | 12: 371.99 | [28 empty] | ФОТ
| Пр/812-015.0-1, Приказ № 812/пр от 21.12.2020 п.25 | НР Отделочные работы |  |  |  | 4: %; 5: 100; 6: 0.9; 7: 90; 12: 334.79 | [28 empty] | НР Отделочные работы
| Пр/774-015.0, Приказ № 774/пр от 11.12.2020 п.16 | СП Отделочные работы |  |  |  | 4: %; 5: 49; 6: 0.85; 7: 41.65; 12: 154.93 | [28 empty] | СП Отделочные работы
|  | Всего по позиции |  |  |  | 10: 5567.01; 12: 1027.67 | [29 empty] | Всего по позиции
48 | ГЭСНр61-03-004-01 | Ремонт штукатурки наружных прямолинейных откосов по камню и бетону цементно-известковым раствором: с земли и лесов |  |  |  | 4: 100 м2; 5: 0.1846; 6: 1; 7: 0.1846 | [23 empty] | Ремонт штукатурки наружных прямолинейных откосов по камню и бетону цементно-известковым раствором: с земли и лесов
|  | Объем=18,46 / 100 | [36 empty] | Объем=18,46 / 100
| 1 | ОТ(ЗТ) |  |  |  | 4: чел.-ч; 7: 59.6996; 12: 21645.3 | [25 empty] | ОТ(ЗТ)
| 1-100-37 | Средний разряд работы 3,7 |  |  |  | 4: чел.-ч; 5: 323.4; 7: 59.6996; 10: 362.57; 12: 21645.3 | [26 empty] | Средний разряд работы 3,7
| 2 | ЭМ |  |  |  | 12: 323.05 | [25 empty] | ЭМ
|  | ОТм(ЗТм) |  |  |  | 4: чел.-ч; 7: 0.48734; 12: 182.84 | [25 empty] | ОТм(ЗТм)
| 91.06.03-060 | Лебедки электрические тяговым усилием до 5,79 кН (0,59 т) |  |  |  | маш.-ч | 1.36 |  | 0.25106 | 6.62 | 1.41 | 9.33 |  | 2.34 | [26 empty] | Лебедки электрические тяговым усилием до 5,79 кН (0,59 т)
| 91.06.05-060 | Погрузчики одноковшовые универсальные фронтальные пневмоколесные, номинальная вместимость основного ковша 0,46 м3, грузоподъемность 1 т |  |  |  | 4: маш.-ч; 5: 2.64; 7: 0.48734; 10: 658.08; 12: 320.71 | [26 empty] | Погрузчики одноковшовые универсальные фронтальные пневмоколесные, номинальная вместимость основного ковша 0,46 м3, грузоподъемность 1 т
| 4-100-040 | ОТм(Зтм) Средний разряд машинистов 4 |  |  |  | 4: чел.-ч; 5: 2.64; 7: 0.48734; 10: 375.17; 12: 182.84 | [30 empty] | ОТм(Зтм) Средний разряд машинистов 4
| 4 | М |  |  |  | 12: 4053.24 | [25 empty] | М
| 01.7.03.01-0001 | Вода |  |  |  | м3 | 0.35 |  | 0.06461 | 35.71 | 1.21 | 43.21 |  | 2.79 | [26 empty] | Вода
| 04.3.01.07-0025 | Раствор штукатурный, известковый, М100 |  |  |  | м3 | 4.4 |  | 0.81224 | 3392.36 | 1.47 | 4986.77 |  | 4050.45 | [26 empty] | Раствор штукатурный, известковый, М100
|  | Итого прямые затраты |  |  |  | 12: 26204.43 | [27 empty] | Итого прямые затраты
|  | ФОТ |  |  |  | 12: 21828.14 | [28 empty] | ФОТ
| Пр/812-095.0-1 | НР Штукатурные работы (ремонтно-строительные) |  |  |  | 4: %; 5: 89; 7: 89; 12: 19427.04 | [28 empty] | НР Штукатурные работы (ремонтно-строительные)
| Пр/774-095.0 | СП Штукатурные работы (ремонтно-строительные) |  |  |  | 4: %; 5: 44; 7: 44; 12: 9604.38 | [28 empty] | СП Штукатурные работы (ремонтно-строительные)
|  | Всего по позиции |  |  |  | 10: 299219.12; 12: 55235.85 | [29 empty] | Всего по позиции
49 | ФСБЦ-04.3.01.07-0025 | Раствор штукатурный, известковый, М100 |  |  |  | м3 | -0.81224 | 1 | -0.81224 | 3392.36 | 1.47 | 4986.77 |  | -4050.45 | [23 empty] | Раствор штукатурный, известковый, М100
|  | Всего по позиции |  |  |  | 12: -4050.45 | [29 empty] | Всего по позиции
50 | ФСБЦ-04.3.01.12-0005 | Раствор кладочный, цементно-известковый, М100 |  |  |  | м3 | 0.81224 | 1 | 0.81224 | 3925.97 | 1.47 | 5771.18 |  | 4687.58 | [23 empty] | Раствор кладочный, цементно-известковый, М100
|  | Всего по позиции |  |  |  | 12: 4687.58 | [29 empty] | Всего по позиции
51 | ГЭСН15-01-026-01 | Облицовка наружных стен крупноразмерными многоцветными керамогранитными плитами на цементном растворе с затиркой швов: цементным раствором |  |  |  | 4: 100 м2; 5: 0.1846; 6: 1; 7: 0.1846 | [23 empty] | Облицовка наружных стен крупноразмерными многоцветными керамогранитными плитами на цементном растворе с затиркой швов: цементным раствором
|  | Объем=18,46 / 100 | [36 empty] | Объем=18,46 / 100
| Приказ от 14.07.2022 № 571/пр п.67б | При применении сметных норм, включенных в сборники ГЭСН, аналогичных технологическим процессам в новом строительстве, в том числе по возведению новых конструктивных элементов ОЗП=1,15; ЭМ=1,25 к расх.; ЗПМ=1,25; ТЗ=1,15; ТЗМ=1,25 | [43 empty] | При применении сметных норм, включенных в сборники ГЭСН, аналогичных технологическим процессам в новом строительстве, в том числе по возведению новых конструктивных элементов ОЗП=1,15; ЭМ=1,25 к расх.; ЗПМ=1,25; ТЗ=1,15; ТЗМ=1,25
| 1 | ОТ(ЗТ) |  |  |  | 4: чел.-ч; 7: 43.3708; 12: 14996.77 | [25 empty] | ОТ(ЗТ)
| 1-100-33 | Средний разряд работы 3,3 |  |  |  | чел.-ч | 204.3 | 1.15 | 43.3708 |  |  | 345.78 |  | 14996.77 | [26 empty] | Средний разряд работы 3,3
| 2 | ЭМ |  |  |  | 12: 35.79 | [25 empty] | ЭМ
|  | ОТм(ЗТм) |  |  |  | 4: чел.-ч; 7: 0.050765; 12: 20.2 | [25 empty] | ОТм(ЗТм)
| 91.06.05-016 | Автопогрузчики вилочные, грузоподъемность 5 т |  |  |  | маш.-ч | 0.09 | 1.25 | 0.020768 |  |  | 802.77 |  | 16.67 | [26 empty] | Автопогрузчики вилочные, грузоподъемность 5 т
| 4-100-050 | ОТм(Зтм) Средний разряд машинистов 5 |  |  |  | чел.-ч | 0.09 | 1.25 | 0.020768 |  |  | 431.17 |  | 8.95 | [30 empty] | ОТм(Зтм) Средний разряд машинистов 5
| 91.14.02-001 | Автомобили бортовые, грузоподъемность до 5 т |  |  |  | маш.-ч | 0.13 | 1.25 | 0.029997 |  |  | 637.55 |  | 19.12 | [26 empty] | Автомобили бортовые, грузоподъемность до 5 т
| 4-100-040 | ОТм(Зтм) Средний разряд машинистов 4 |  |  |  | чел.-ч | 0.13 | 1.25 | 0.029997 |  |  | 375.17 |  | 11.25 | [30 empty] | ОТм(Зтм) Средний разряд машинистов 4
| 4 | М |  |  |  | 12: 1171.15 | [25 empty] | М
| 01.7.03.01-0001 | Вода |  |  |  | м3 | 0.14 |  | 0.025844 | 35.71 | 1.21 | 43.21 |  | 1.12 | [26 empty] | Вода
| 01.7.03.04-0001 | Электроэнергия |  |  |  | 4: кВт-ч; 5: 0.58; 7: 0.10707; 10: 8.25; 12: 0.88 | [26 empty] | Электроэнергия
| 01.7.15.06-0111 | Гвозди строительные |  |  |  | т | 0.0012 |  | 0.0002215 | 70296.2 | 1.34 | 94196.91 |  | 20.86 | [26 empty] | Гвозди строительные
| 01.7.20.08-0051 | Ветошь хлопчатобумажная цветная |  |  |  | кг | 0.5 |  | 0.0923 | 56.11 | 1.57 | 88.09 |  | 8.13 | [26 empty] | Ветошь хлопчатобумажная цветная
| 14.4.01.15-0002 | Грунтовка акриловая на латексной основе для гипсовых стяжек, штукатурок и плиточных клеев |  |  |  | кг | 40 |  | 7.384 | 118.78 | 1.3 | 154.41 |  | 1140.16 | [26 empty] | Грунтовка акриловая на латексной основе для гипсовых стяжек, штукатурок и плиточных клеев
|  | Итого прямые затраты |  |  |  | 12: 16223.91 | [27 empty] | Итого прямые затраты
51.1 | ФСБЦ-14.1.06.02-0011 | Клей монтажный сухой для внутренних и наружных работ на основе цементного вяжущего, для плитки, керамогранита, мозаики, камня |  |  |  | т | 1.2 |  | 0.22152 | 36038.35 | 1.29 | 46489.47 |  | 10298.35 | [26 empty] | Клей монтажный сухой для внутренних и наружных работ на основе цементного вяжущего, для плитки, керамогранита, мозаики, камня
51.2 | ФСБЦ-06.2.05.03-0002 | Плитка керамогранитная, неполированная, многоцветная, толщина 10 мм |  |  |  | 4: м2; 5: 102; 7: 18.8292; 10: 1144.3; 12: 21546.25 | [26 empty] | Плитка керамогранитная, неполированная, многоцветная, толщина 10 мм
|  | ФОТ |  |  |  | 12: 15016.97 | [28 empty] | ФОТ
| Пр/812-015.0-1, Приказ № 812/пр от 21.12.2020 п.25 | НР Отделочные работы |  |  |  | 4: %; 5: 100; 6: 0.9; 7: 90; 12: 13515.27 | [28 empty] | НР Отделочные работы
| Пр/774-015.0, Приказ № 774/пр от 11.12.2020 п.16 | СП Отделочные работы |  |  |  | 4: %; 5: 49; 6: 0.85; 7: 41.65; 12: 6254.57 | [28 empty] | СП Отделочные работы
|  | Всего по позиции |  |  |  | 10: 367488.35; 12: 67838.35 | [29 empty] | Всего по позиции
|  | Итоги по разделу 2 Наружные отделочные работы : | [44 empty] | Итоги по разделу 2 Наружные отделочные работы :
|  | Всего прямые затраты (справочно) |  |  |  | 12: 4067516.25 | [33 empty] | Всего прямые затраты (справочно)
|  | в том числе: | [45 empty] | в том числе:
|  | Оплата труда рабочих |  |  |  | 12: 1468665.06 | [33 empty] | Оплата труда рабочих
|  | Эксплуатация машин |  |  |  | 12: 13296.28 | [33 empty] | Эксплуатация машин
|  | Оплата труда машинистов (Отм) |  |  |  | 12: 52489.32 | [33 empty] | Оплата труда машинистов (Отм)
|  | Материалы |  |  |  | 12: 2533065.59 | [33 empty] | Материалы
|  | Строительные работы |  |  |  | 12: 6177970.86 | [33 empty] | Строительные работы
|  | в том числе: | [45 empty] | в том числе:
|  | оплата труда |  |  |  | 12: 1468665.06 | [33 empty] | оплата труда
|  | эксплуатация машин и механизмов |  |  |  | 12: 13296.28 | [33 empty] | эксплуатация машин и механизмов
|  | оплата труда машинистов (Отм) |  |  |  | 12: 52489.32 | [33 empty] | оплата труда машинистов (Отм)
|  | материалы |  |  |  | 12: 2533065.59 | [33 empty] | материалы
|  | накладные расходы |  |  |  | 12: 1409035.69 | [33 empty] | накладные расходы
|  | сметная прибыль |  |  |  | 12: 701418.92 | [33 empty] | сметная прибыль
|  | Всего ФОТ (справочно) |  |  |  | 12: 1521154.38 | [33 empty] | Всего ФОТ (справочно)
|  | Всего накладные расходы (справочно) |  |  |  | 12: 1409035.69 | [33 empty] | Всего накладные расходы (справочно)
|  | Всего сметная прибыль (справочно) |  |  |  | 12: 701418.92 | [33 empty] | Всего сметная прибыль (справочно)
|  | Всего по разделу 2 Наружные отделочные работы |  |  |  | 12: 6177970.86 | [34 empty] | Всего по разделу 2 Наружные отделочные работы
|  | справочно: | [45 empty] | справочно:
|  | Затраты труда рабочих |  |  |  | 7: 4360,8843122 | [35 empty] | Затраты труда рабочих
|  | Затраты труда машинистов |  |  |  | 7: 139,8116821 | [35 empty] | Затраты труда машинистов
Раздел 3. Входная группа (Литер Б1) | [35 empty] | Раздел 3. Входная группа (Литер Б1)
Демонтажные работы | [36 empty] | Демонтажные работы
52 | ГЭСН09-03-014-01 | (Демонтаж) Монтаж связей и распорок из одиночных и парных уголков, гнутосварных профилей для пролетов: до 24 м при высоте здания до 25 м |  |  |  | 4: т; 5: 0.11; 6: 1; 7: 0.11 | [23 empty] | (Демонтаж) Монтаж связей и распорок из одиночных и парных уголков, гнутосварных профилей для пролетов: до 24 м при высоте здания до 25 м
|  | Объем=110/1000 | [36 empty] | Объем=110/1000
| 571/пр_2022_п.83_т.2_стр.4_стб.3 | Демонтаж (разборка) металлических, металлокомпозитных, композитных конструкций ОЗП=0,7; ЭМ=0,7 к расх.; ЗПМ=0,7; МАТ=0 к расх.; ТЗ=0,7; ТЗМ=0,7 | [43 empty] | Демонтаж (разборка) металлических, металлокомпозитных, композитных конструкций ОЗП=0,7; ЭМ=0,7 к расх.; ЗПМ=0,7; МАТ=0 к расх.; ТЗ=0,7; ТЗМ=0,7
| 1 | ОТ(ЗТ) |  |  |  | 4: чел.-ч; 7: 3.0454; 12: 1040.23 | [25 empty] | ОТ(ЗТ)
| 1-100-32 | Средний разряд работы 3,2 |  |  |  | чел.-ч | 39.55 | 0.7 | 3.0454 |  |  | 341.58 |  | 1040.23 | [26 empty] | Средний разряд работы 3,2
| 2 | ЭМ |  |  |  | 12: 676.26 | [25 empty] | ЭМ
|  | ОТм(ЗТм) |  |  |  | 4: чел.-ч; 7: 0.30877; 12: 153.73 | [25 empty] | ОТм(ЗТм)
| 91.05.02-005 | Краны козловые, грузоподъемность 32 т |  |  |  | маш.-ч | 0.1 | 0.7 | 0.0077 | 1803.79 | 1.33 | 2399.04 |  | 18.47 | [26 empty] | Краны козловые, грузоподъемность 32 т
| 4-100-060 | ОТм(Зтм) Средний разряд машинистов 6 |  |  |  | чел.-ч | 0.1 | 0.7 | 0.0077 |  |  | 503.96 |  | 3.88 | [30 empty] | ОТм(Зтм) Средний разряд машинистов 6
| 91.05.05-015 | Краны на автомобильном ходу, грузоподъемность 16 т |  |  |  | маш.-ч | 0.12 | 0.7 | 0.00924 |  |  | 1575.56 |  | 14.56 | [26 empty] | Краны на автомобильном ходу, грузоподъемность 16 т
| 4-100-060 | ОТм(Зтм) Средний разряд машинистов 6 |  |  |  | чел.-ч | 0.12 | 0.7 | 0.00924 |  |  | 503.96 |  | 4.66 | [30 empty] | ОТм(Зтм) Средний разряд машинистов 6
| 91.05.06-007 | Краны на гусеничном ходу, грузоподъемность 25 т |  |  |  | маш.-ч | 3.6 | 0.7 | 0.2772 | 1703.3 | 1.34 | 2282.42 |  | 632.69 | [26 empty] | Краны на гусеничном ходу, грузоподъемность 25 т
| 4-100-060 | ОТм(Зтм) Средний разряд машинистов 6 |  |  |  | чел.-ч | 3.6 | 0.7 | 0.2772 |  |  | 503.96 |  | 139.7 | [30 empty] | ОТм(Зтм) Средний разряд машинистов 6
| 91.14.02-001 | Автомобили бортовые, грузоподъемность до 5 т |  |  |  | маш.-ч | 0.19 | 0.7 | 0.01463 |  |  | 637.55 |  | 9.33 | [26 empty] | Автомобили бортовые, грузоподъемность до 5 т
| 4-100-040 | ОТм(Зтм) Средний разряд машинистов 4 |  |  |  | чел.-ч | 0.19 | 0.7 | 0.01463 |  |  | 375.17 |  | 5.49 | [30 empty] | ОТм(Зтм) Средний разряд машинистов 4
| 91.17.04-042 | Аппараты для газовой сварки и резки |  |  |  | маш.-ч | 1.46 | 0.7 | 0.11242 | 4.35 | 1.15 | 5 |  | 0.56 | [26 empty] | Аппараты для газовой сварки и резки
| 91.17.04-171 | Аппараты сварочные для ручной дуговой сварки, сварочный ток до 500 А |  |  |  | маш.-ч | 0.1 | 0.7 | 0.0077 |  |  | 84.87 |  | 0.65 | [26 empty] | Аппараты сварочные для ручной дуговой сварки, сварочный ток до 500 А
| 4 | М |  |  |  | 12: 0 | [25 empty] | М
| 01.3.02.08-0001 | Кислород газообразный технический |  |  |  | м3 | 1.2 | 0 | 0 | 114.64 | 0.85 | 97.44 |  | 0 | [26 empty] | Кислород газообразный технический
| 01.3.02.09-0022 | Пропан-бутан смесь техническая |  |  |  | кг | 0.36 | 0 | 0 | 41.38 | 1.39 | 57.52 |  | 0 | [26 empty] | Пропан-бутан смесь техническая
| 01.7.11.07-0227 | Электроды сварочные для сварки низколегированных и углеродистых сталей УОНИ 13/45, Э42А, диаметр 4-5 мм |  |  |  | кг | 0.44 | 0 | 0 | 155.63 | 0.92 | 143.18 |  | 0 | [26 empty] | Электроды сварочные для сварки низколегированных и углеродистых сталей УОНИ 13/45, Э42А, диаметр 4-5 мм
| 01.7.15.03-0042 | Болты с гайками и шайбами строительные |  |  |  | кг | 21 | 0 | 0 | 174.93 | 1.15 | 201.17 |  | 0 | [26 empty] | Болты с гайками и шайбами строительные
| 01.7.15.06-0111 | Гвозди строительные |  |  |  | т | 1e-05 | 0 | 0 | 70296.2 | 1.34 | 94196.91 |  | 0 | [26 empty] | Гвозди строительные
| 01.7.20.08-0071 | Канат пеньковый тросовой свивки, пропитанный, диаметр 26 мм |  |  |  | т | 0.0001 | 0 | 0 | 231787.35 | 1.57 | 363906.14 |  | 0 | [26 empty] | Канат пеньковый тросовой свивки, пропитанный, диаметр 26 мм
| 07.2.07.12-0011 | Металлоконструкции зданий и сооружений с преобладанием гнутых профилей и круглых труб |  |  |  | т | 0.0002 | 0 | 0 | 105278.81 | 1.37 | 144231.97 |  | 0 | [26 empty] | Металлоконструкции зданий и сооружений с преобладанием гнутых профилей и круглых труб
| 08.2.02.11-0007 | Канат двойной свивки ТК, конструкции 6х19(1+6+12)+1 о.с., марка В, из оцинкованной по группе Ж проволоки, маркировочная группа 1570-1770 Н/мм2, диаметр 5,5 мм |  |  |  | 10 м | 0.0187 | 0 | 0 | 307.84 | 0.78 | 240.12 |  | 0 | [26 empty] | Канат двойной свивки ТК, конструкции 6х19(1+6+12)+1 о.с., марка В, из оцинкованной по группе Ж проволоки, маркировочная группа 1570-1770 Н/мм2, диаметр 5,5 мм
| 08.3.03.06-0002 | Проволока горячекатаная в мотках, диаметр 6,3-6,5 мм |  |  |  | т | 3e-05 | 0 | 0 | 60258.2 | 0.96 | 57847.87 |  | 0 | [26 empty] | Проволока горячекатаная в мотках, диаметр 6,3-6,5 мм
| 08.3.11.01-1106 | Швеллеры стальные горячекатаные, марки стали Ст3пс, Ст3сп, № 40У, № 40П |  |  |  | т | 0.00194 | 0 | 0 | 136760 | 1.03 | 140862.8 |  | 0 | [26 empty] | Швеллеры стальные горячекатаные, марки стали Ст3пс, Ст3сп, № 40У, № 40П
| 11.1.03.01-0061 | Бруски обрезные хвойных пород (ель, сосна), естественной влажности, длина 2-6,5 м, ширина 20-90 мм, толщина 20-90 мм, сорт I |  |  |  | м3 | 0.00103 | 0 | 0 | 16496.03 | 1.05 | 17320.83 |  | 0 | [26 empty] | Бруски обрезные хвойных пород (ель, сосна), естественной влажности, длина 2-6,5 м, ширина 20-90 мм, толщина 20-90 мм, сорт I
| 14.4.01.01-0003 | Грунтовка ГФ-021 |  |  |  | т | 0.00031 | 0 | 0 | 51280.15 | 1.76 | 90253.06 |  | 0 | [26 empty] | Грунтовка ГФ-021
| 14.5.09.07-0030 | Растворитель Р-4 |  |  |  | т | 0.0006 | 0 | 0 | 98526.45 | 1.58 | 155671.79 |  | 0 | [26 empty] | Растворитель Р-4
|  | Итого прямые затраты |  |  |  | 12: 1870.22 | [27 empty] | Итого прямые затраты
|  | ФОТ |  |  |  | 12: 1193.96 | [28 empty] | ФОТ
| Пр/812-009.0-1, Приказ № 812/пр от 21.12.2020 п.25 | НР Строительные металлические конструкции |  |  |  | 4: %; 5: 93; 6: 0.9; 7: 83.7; 12: 999.34 | [28 empty] | НР Строительные металлические конструкции
| Пр/774-009.0, Приказ № 774/пр от 11.12.2020 п.16 | СП Строительные металлические конструкции |  |  |  | 4: %; 5: 62; 6: 0.85; 7: 52.7; 12: 629.22 | [28 empty] | СП Строительные металлические конструкции
|  | Всего по позиции |  |  |  | 10: 31807.09; 12: 3498.78 | [29 empty] | Всего по позиции
53 | ГЭСНр69-01-019-02 | Разборка горизонтальных поверхностей бетонных конструкций при помощи отбойных молотков, бетон марки: 150 |  |  |  | 4: м3; 5: 0.24; 6: 1; 7: 0.24 | [23 empty] | Разборка горизонтальных поверхностей бетонных конструкций при помощи отбойных молотков, бетон марки: 150
| 1 | ОТ(ЗТ) |  |  |  | 4: чел.-ч; 7: 4.1976; 12: 1398.56 | [25 empty] | ОТ(ЗТ)
| 1-100-30 | Средний разряд работы 3,0 |  |  |  | 4: чел.-ч; 5: 17.49; 7: 4.1976; 10: 333.18; 12: 1398.56 | [26 empty] | Средний разряд работы 3,0
| 2 | ЭМ |  |  |  | 12: 277.65 | [25 empty] | ЭМ
| 91.18.01-012 | Компрессоры винтовые передвижные с электродвигателем, давление до 0,6 МПа (6 атм), производительность до 3,5 м3/мин |  |  |  | маш.-ч | 8.15 |  | 1.956 | 99.51 | 1.37 | 136.33 |  | 266.66 | [26 empty] | Компрессоры винтовые передвижные с электродвигателем, давление до 0,6 МПа (6 атм), производительность до 3,5 м3/мин
| 91.21.10-002 | Молотки отбойные пневматические при работе от передвижных компрессоров |  |  |  | 4: маш.-ч; 5: 16.3; 7: 3.912; 10: 2.81; 12: 10.99 | [26 empty] | Молотки отбойные пневматические при работе от передвижных компрессоров
|  | Итого прямые затраты |  |  |  | 12: 1676.21 | [27 empty] | Итого прямые затраты
|  | ФОТ |  |  |  | 12: 1398.56 | [28 empty] | ФОТ
| Пр/812-103.0-1 | НР Прочие ремонтно-строительные работы |  |  |  | 4: %; 5: 92; 7: 92; 12: 1286.68 | [28 empty] | НР Прочие ремонтно-строительные работы
| Пр/774-103.0 | СП Прочие ремонтно-строительные работы |  |  |  | 4: %; 5: 44; 7: 44; 12: 615.37 | [28 empty] | СП Прочие ремонтно-строительные работы
|  | Всего по позиции |  |  |  | 10: 14909.42; 12: 3578.26 | [29 empty] | Всего по позиции
Монтажные работы | [36 empty] | Монтажные работы
54 | ГЭСН09-03-014-01 | Монтаж связей и распорок из одиночных и парных уголков, гнутосварных профилей для пролетов: до 24 м при высоте здания до 25 м |  |  |  | 4: т; 5: 0.11; 6: 1; 7: 0.11 | [23 empty] | Монтаж связей и распорок из одиночных и парных уголков, гнутосварных профилей для пролетов: до 24 м при высоте здания до 25 м
|  | Объем=110/1000 | [36 empty] | Объем=110/1000
| 1 | ОТ(ЗТ) |  |  |  | 4: чел.-ч; 7: 4.3505; 12: 1486.04 | [25 empty] | ОТ(ЗТ)
| 1-100-32 | Средний разряд работы 3,2 |  |  |  | 4: чел.-ч; 5: 39.55; 7: 4.3505; 10: 341.58; 12: 1486.04 | [26 empty] | Средний разряд работы 3,2
| 2 | ЭМ |  |  |  | 12: 966.08 | [25 empty] | ЭМ
|  | ОТм(ЗТм) |  |  |  | 4: чел.-ч; 7: 0.4411; 12: 219.6 | [25 empty] | ОТм(ЗТм)
| 91.05.02-005 | Краны козловые, грузоподъемность 32 т |  |  |  | маш.-ч | 0.1 |  | 0.011 | 1803.79 | 1.33 | 2399.04 |  | 26.39 | [26 empty] | Краны козловые, грузоподъемность 32 т
| 4-100-060 | ОТм(Зтм) Средний разряд машинистов 6 |  |  |  | 4: чел.-ч; 5: 0.1; 7: 0.011; 10: 503.96; 12: 5.54 | [30 empty] | ОТм(Зтм) Средний разряд машинистов 6
| 91.05.05-015 | Краны на автомобильном ходу, грузоподъемность 16 т |  |  |  | 4: маш.-ч; 5: 0.12; 7: 0.0132; 10: 1575.56; 12: 20.8 | [26 empty] | Краны на автомобильном ходу, грузоподъемность 16 т
| 4-100-060 | ОТм(Зтм) Средний разряд машинистов 6 |  |  |  | 4: чел.-ч; 5: 0.12; 7: 0.0132; 10: 503.96; 12: 6.65 | [30 empty] | ОТм(Зтм) Средний разряд машинистов 6
| 91.05.06-007 | Краны на гусеничном ходу, грузоподъемность 25 т |  |  |  | маш.-ч | 3.6 |  | 0.396 | 1703.3 | 1.34 | 2282.42 |  | 903.84 | [26 empty] | Краны на гусеничном ходу, грузоподъемность 25 т
| 4-100-060 | ОТм(Зтм) Средний разряд машинистов 6 |  |  |  | 4: чел.-ч; 5: 3.6; 7: 0.396; 10: 503.96; 12: 199.57 | [30 empty] | ОТм(Зтм) Средний разряд машинистов 6
| 91.14.02-001 | Автомобили бортовые, грузоподъемность до 5 т |  |  |  | 4: маш.-ч; 5: 0.19; 7: 0.0209; 10: 637.55; 12: 13.32 | [26 empty] | Автомобили бортовые, грузоподъемность до 5 т
| 4-100-040 | ОТм(Зтм) Средний разряд машинистов 4 |  |  |  | 4: чел.-ч; 5: 0.19; 7: 0.0209; 10: 375.17; 12: 7.84 | [30 empty] | ОТм(Зтм) Средний разряд машинистов 4
| 91.17.04-042 | Аппараты для газовой сварки и резки |  |  |  | маш.-ч | 1.46 |  | 0.1606 | 4.35 | 1.15 | 5 |  | 0.8 | [26 empty] | Аппараты для газовой сварки и резки
| 91.17.04-171 | Аппараты сварочные для ручной дуговой сварки, сварочный ток до 500 А |  |  |  | 4: маш.-ч; 5: 0.1; 7: 0.011; 10: 84.87; 12: 0.93 | [26 empty] | Аппараты сварочные для ручной дуговой сварки, сварочный ток до 500 А
| 4 | М |  |  |  | 12: 540.09 | [25 empty] | М
| 01.3.02.08-0001 | Кислород газообразный технический |  |  |  | м3 | 1.2 |  | 0.132 | 114.64 | 0.85 | 97.44 |  | 12.86 | [26 empty] | Кислород газообразный технический
| 01.3.02.09-0022 | Пропан-бутан смесь техническая |  |  |  | кг | 0.36 |  | 0.0396 | 41.38 | 1.39 | 57.52 |  | 2.28 | [26 empty] | Пропан-бутан смесь техническая
| 01.7.11.07-0227 | Электроды сварочные для сварки низколегированных и углеродистых сталей УОНИ 13/45, Э42А, диаметр 4-5 мм |  |  |  | кг | 0.44 |  | 0.0484 | 155.63 | 0.92 | 143.18 |  | 6.93 | [26 empty] | Электроды сварочные для сварки низколегированных и углеродистых сталей УОНИ 13/45, Э42А, диаметр 4-5 мм
| 01.7.15.03-0042 | Болты с гайками и шайбами строительные |  |  |  | кг | 21 |  | 2.31 | 174.93 | 1.15 | 201.17 |  | 464.7 | [26 empty] | Болты с гайками и шайбами строительные
| 01.7.15.06-0111 | Гвозди строительные |  |  |  | т | 1e-05 |  | 1.1e-06 | 70296.2 | 1.34 | 94196.91 |  | 0.1 | [26 empty] | Гвозди строительные
| 01.7.20.08-0071 | Канат пеньковый тросовой свивки, пропитанный, диаметр 26 мм |  |  |  | т | 0.0001 |  | 1.1e-05 | 231787.35 | 1.57 | 363906.14 |  | 4 | [26 empty] | Канат пеньковый тросовой свивки, пропитанный, диаметр 26 мм
| 07.2.07.12-0011 | Металлоконструкции зданий и сооружений с преобладанием гнутых профилей и круглых труб |  |  |  | т | 0.0002 |  | 2.2e-05 | 105278.81 | 1.37 | 144231.97 |  | 3.17 | [26 empty] | Металлоконструкции зданий и сооружений с преобладанием гнутых профилей и круглых труб
| 08.2.02.11-0007 | Канат двойной свивки ТК, конструкции 6х19(1+6+12)+1 о.с., марка В, из оцинкованной по группе Ж проволоки, маркировочная группа 1570-1770 Н/мм2, диаметр 5,5 мм |  |  |  | 10 м | 0.0187 |  | 0.002057 | 307.84 | 0.78 | 240.12 |  | 0.49 | [26 empty] | Канат двойной свивки ТК, конструкции 6х19(1+6+12)+1 о.с., марка В, из оцинкованной по группе Ж проволоки, маркировочная группа 1570-1770 Н/мм2, диаметр 5,5 мм
| 08.3.03.06-0002 | Проволока горячекатаная в мотках, диаметр 6,3-6,5 мм |  |  |  | т | 3e-05 |  | 3.3e-06 | 60258.2 | 0.96 | 57847.87 |  | 0.19 | [26 empty] | Проволока горячекатаная в мотках, диаметр 6,3-6,5 мм
| 08.3.11.01-1106 | Швеллеры стальные горячекатаные, марки стали Ст3пс, Ст3сп, № 40У, № 40П |  |  |  | т | 0.00194 |  | 0.0002134 | 136760 | 1.03 | 140862.8 |  | 30.06 | [26 empty] | Швеллеры стальные горячекатаные, марки стали Ст3пс, Ст3сп, № 40У, № 40П
| 11.1.03.01-0061 | Бруски обрезные хвойных пород (ель, сосна), естественной влажности, длина 2-6,5 м, ширина 20-90 мм, толщина 20-90 мм, сорт I |  |  |  | м3 | 0.00103 |  | 0.0001133 | 16496.03 | 1.05 | 17320.83 |  | 1.96 | [26 empty] | Бруски обрезные хвойных пород (ель, сосна), естественной влажности, длина 2-6,5 м, ширина 20-90 мм, толщина 20-90 мм, сорт I
| 14.4.01.01-0003 | Грунтовка ГФ-021 |  |  |  | т | 0.00031 |  | 3.41e-05 | 51280.15 | 1.76 | 90253.06 |  | 3.08 | [26 empty] | Грунтовка ГФ-021
| 14.5.09.07-0030 | Растворитель Р-4 |  |  |  | т | 0.0006 |  | 6.6e-05 | 98526.45 | 1.58 | 155671.79 |  | 10.27 | [26 empty] | Растворитель Р-4
|  | Итого прямые затраты |  |  |  | 12: 3211.81 | [27 empty] | Итого прямые затраты
54.1 | ФСБЦ-07.2.07.12-0011 | Металлоконструкции зданий и сооружений с преобладанием гнутых профилей и круглых труб |  |  |  | т | 1 |  | 0.11 | 105278.81 | 1.37 | 144231.97 |  | 15865.52 | [26 empty] | Металлоконструкции зданий и сооружений с преобладанием гнутых профилей и круглых труб
|  | ФОТ |  |  |  | 12: 1705.64 | [28 empty] | ФОТ
| Пр/812-009.0-1, Приказ № 812/пр от 21.12.2020 п.25 | НР Строительные металлические конструкции |  |  |  | 4: %; 5: 93; 6: 0.9; 7: 83.7; 12: 1427.62 | [28 empty] | НР Строительные металлические конструкции
| Пр/774-009.0, Приказ № 774/пр от 11.12.2020 п.16 | СП Строительные металлические конструкции |  |  |  | 4: %; 5: 62; 6: 0.85; 7: 52.7; 12: 898.87 | [28 empty] | СП Строительные металлические конструкции
|  | Всего по позиции |  |  |  | 10: 194580.18; 12: 21403.82 | [29 empty] | Всего по позиции
55 | ГЭСН12-01-033-01 | Монтаж кровли из профилированного листа для объектов непроизводственного назначения: простой |  |  |  | 4: 100 м2; 5: 0.12; 6: 1; 7: 0.12 | [23 empty] | Монтаж кровли из профилированного листа для объектов непроизводственного назначения: простой
|  | Объем=12 / 100 | [36 empty] | Объем=12 / 100
| Приказ от 14.07.2022 № 571/пр п.67б | При применении сметных норм, включенных в сборники ГЭСН, аналогичных технологическим процессам в новом строительстве, в том числе по возведению новых конструктивных элементов ОЗП=1,15; ЭМ=1,25 к расх.; ЗПМ=1,25; ТЗ=1,15; ТЗМ=1,25 | [43 empty] | При применении сметных норм, включенных в сборники ГЭСН, аналогичных технологическим процессам в новом строительстве, в том числе по возведению новых конструктивных элементов ОЗП=1,15; ЭМ=1,25 к расх.; ЗПМ=1,25; ТЗ=1,15; ТЗМ=1,25
| 1 | ОТ(ЗТ) |  |  |  | 4: чел.-ч; 7: 4.4712; 12: 1527.27 | [25 empty] | ОТ(ЗТ)
| 1-100-32 | Средний разряд работы 3,2 |  |  |  | чел.-ч | 32.4 | 1.15 | 4.4712 |  |  | 341.58 |  | 1527.27 | [26 empty] | Средний разряд работы 3,2
| 2 | ЭМ |  |  |  | 12: 49.77 | [25 empty] | ЭМ
|  | ОТм(ЗТм) |  |  |  | 4: чел.-ч; 7: 0.048; 12: 21.29 | [25 empty] | ОТм(ЗТм)
| 91.05.01-017 | Краны башенные, грузоподъемность 8 т |  |  |  | маш.-ч | 0.05 | 1.25 | 0.0075 |  |  | 943.2 |  | 7.07 | [26 empty] | Краны башенные, грузоподъемность 8 т
| 4-100-060 | ОТм(Зтм) Средний разряд машинистов 6 |  |  |  | чел.-ч | 0.05 | 1.25 | 0.0075 |  |  | 503.96 |  | 3.78 | [30 empty] | ОТм(Зтм) Средний разряд машинистов 6
| 91.05.05-015 | Краны на автомобильном ходу, грузоподъемность 16 т |  |  |  | маш.-ч | 0.12 | 1.25 | 0.018 |  |  | 1575.56 |  | 28.36 | [26 empty] | Краны на автомобильном ходу, грузоподъемность 16 т
| 4-100-060 | ОТм(Зтм) Средний разряд машинистов 6 |  |  |  | чел.-ч | 0.12 | 1.25 | 0.018 |  |  | 503.96 |  | 9.07 | [30 empty] | ОТм(Зтм) Средний разряд машинистов 6
| 91.14.02-001 | Автомобили бортовые, грузоподъемность до 5 т |  |  |  | маш.-ч | 0.15 | 1.25 | 0.0225 |  |  | 637.55 |  | 14.34 | [26 empty] | Автомобили бортовые, грузоподъемность до 5 т
| 4-100-040 | ОТм(Зтм) Средний разряд машинистов 4 |  |  |  | чел.-ч | 0.15 | 1.25 | 0.0225 |  |  | 375.17 |  | 8.44 | [30 empty] | ОТм(Зтм) Средний разряд машинистов 4
| 4 | М |  |  |  | 12: 71.75 | [25 empty] | М
| 01.7.03.04-0001 | Электроэнергия |  |  |  | 4: кВт-ч; 5: 3.7856; 7: 0.45427; 10: 8.25; 12: 3.75 | [26 empty] | Электроэнергия
| 01.7.15.08-0011 | Заклепки комбинированные для соединения профилированного стального настила и разнообразных листовых деталей |  |  |  | т | 0.0005 |  | 6e-05 | 199827.16 | 1.34 | 267768.39 |  | 16.07 | [26 empty] | Заклепки комбинированные для соединения профилированного стального настила и разнообразных листовых деталей
| 01.7.15.14-0083 | Шурупы самонарезающие стальные оцинкованные кровельные с шестигранной головкой и шайбой, наконечник сверло, диаметр 4,8 мм, длина 50 мм |  |  |  | т | 0.0015 |  | 0.00018 | 215311.97 | 1.34 | 288518.04 |  | 51.93 | [26 empty] | Шурупы самонарезающие стальные оцинкованные кровельные с шестигранной головкой и шайбой, наконечник сверло, диаметр 4,8 мм, длина 50 мм
|  | Итого прямые затраты |  |  |  | 12: 1670.08 | [27 empty] | Итого прямые затраты
55.1 | ФСБЦ-08.3.09.02-0025 | Профнастил оцинкованный с лакокрасочным или полимерным покрытием С21-1000-0,5 |  |  |  | м2 | 110 |  | 13.2 | 778.19 | 1.03 | 801.54 |  | 10580.33 | [26 empty] | Профнастил оцинкованный с лакокрасочным или полимерным покрытием С21-1000-0,5
|  | ФОТ |  |  |  | 12: 1548.56 | [28 empty] | ФОТ
| Пр/812-012.0-1, Приказ № 812/пр от 21.12.2020 п.25 | НР Кровли |  |  |  | 4: %; 5: 109; 6: 0.9; 7: 98.1; 12: 1519.14 | [28 empty] | НР Кровли
| Пр/774-012.0, Приказ № 774/пр от 11.12.2020 п.16 | СП Кровли |  |  |  | 4: %; 5: 57; 6: 0.85; 7: 48.45; 12: 750.28 | [28 empty] | СП Кровли
|  | Всего по позиции |  |  |  | 10: 120998.58; 12: 14519.83 | [29 empty] | Всего по позиции
56 | ГЭСН12-01-010-01 | (Применительно подшивка потолка) Устройство мелких покрытий (брандмауэры, парапеты, свесы и т.п.) из листовой оцинкованной стали |  |  |  | 4: 100 м2; 5: 0.1; 6: 1; 7: 0.1 | [23 empty] | (Применительно подшивка потолка) Устройство мелких покрытий (брандмауэры, парапеты, свесы и т.п.) из листовой оцинкованной стали
|  | Объем=10 / 100 | [36 empty] | Объем=10 / 100
| Приказ от 14.07.2022 № 571/пр п.67б | При применении сметных норм, включенных в сборники ГЭСН, аналогичных технологическим процессам в новом строительстве, в том числе по возведению новых конструктивных элементов ОЗП=1,15; ЭМ=1,25 к расх.; ЗПМ=1,25; ТЗ=1,15; ТЗМ=1,25 | [43 empty] | При применении сметных норм, включенных в сборники ГЭСН, аналогичных технологическим процессам в новом строительстве, в том числе по возведению новых конструктивных элементов ОЗП=1,15; ЭМ=1,25 к расх.; ЗПМ=1,25; ТЗ=1,15; ТЗМ=1,25
| 1 | ОТ(ЗТ) |  |  |  | 4: чел.-ч; 7: 11.178; 12: 3724.29 | [25 empty] | ОТ(ЗТ)
| 1-100-30 | Средний разряд работы 3,0 |  |  |  | чел.-ч | 97.2 | 1.15 | 11.178 |  |  | 333.18 |  | 3724.29 | [26 empty] | Средний разряд работы 3,0
| 2 | ЭМ |  |  |  | 12: 29.16 | [25 empty] | ЭМ
|  | ОТм(ЗТм) |  |  |  | 4: чел.-ч; 7: 0.03375; 12: 15.88 | [25 empty] | ОТм(ЗТм)
| 91.05.01-017 | Краны башенные, грузоподъемность 8 т |  |  |  | маш.-ч | 0.2 | 1.25 | 0.025 |  |  | 943.2 |  | 23.58 | [26 empty] | Краны башенные, грузоподъемность 8 т
| 4-100-060 | ОТм(Зтм) Средний разряд машинистов 6 |  |  |  | чел.-ч | 0.2 | 1.25 | 0.025 |  |  | 503.96 |  | 12.6 | [30 empty] | ОТм(Зтм) Средний разряд машинистов 6
| 91.14.02-001 | Автомобили бортовые, грузоподъемность до 5 т |  |  |  | маш.-ч | 0.07 | 1.25 | 0.00875 |  |  | 637.55 |  | 5.58 | [26 empty] | Автомобили бортовые, грузоподъемность до 5 т
| 4-100-040 | ОТм(Зтм) Средний разряд машинистов 4 |  |  |  | чел.-ч | 0.07 | 1.25 | 0.00875 |  |  | 375.17 |  | 3.28 | [30 empty] | ОТм(Зтм) Средний разряд машинистов 4
| 4 | М |  |  |  | 12: 4530.52 | [25 empty] | М
| 01.7.15.06-0022 | Гвозди стальные толевые, диаметр 2-3 мм, длина 20-40 мм |  |  |  | кг | 4 |  | 0.4 | 72.97 | 1.34 | 97.78 |  | 39.11 | [26 empty] | Гвозди стальные толевые, диаметр 2-3 мм, длина 20-40 мм
| 08.3.03.05-0002 | Проволока канатная оцинкованная, диаметр 3 мм |  |  |  | т | 0.012 |  | 0.0012 | 149930.17 | 0.96 | 143932.96 |  | 172.72 | [26 empty] | Проволока канатная оцинкованная, диаметр 3 мм
| 08.3.05.05-0051 | Сталь листовая оцинкованная, толщина 0,5 мм |  |  |  | т | 0.57 |  | 0.057 | 91285 | 0.83 | 75766.55 |  | 4318.69 | [26 empty] | Сталь листовая оцинкованная, толщина 0,5 мм
|  | Итого прямые затраты |  |  |  | 12: 8299.85 | [27 empty] | Итого прямые затраты
|  | ФОТ |  |  |  | 12: 3740.17 | [28 empty] | ФОТ
| Пр/812-012.0-1, Приказ № 812/пр от 21.12.2020 п.25 | НР Кровли |  |  |  | 4: %; 5: 109; 6: 0.9; 7: 98.1; 12: 3669.11 | [28 empty] | НР Кровли
| Пр/774-012.0, Приказ № 774/пр от 11.12.2020 п.16 | СП Кровли |  |  |  | 4: %; 5: 57; 6: 0.85; 7: 48.45; 12: 1812.11 | [28 empty] | СП Кровли
|  | Всего по позиции |  |  |  | 10: 137810.7; 12: 13781.07 | [29 empty] | Всего по позиции
57 | ФСБЦ-08.3.05.05-0051 | Сталь листовая оцинкованная, толщина 0,5 мм |  |  |  | т | -0.057 | 1 | -0.057 | 91285 | 0.83 | 75766.55 |  | -4318.69 | [23 empty] | Сталь листовая оцинкованная, толщина 0,5 мм
|  | Всего по позиции |  |  |  | 12: -4318.69 | [29 empty] | Всего по позиции
58 | ФСБЦ-08.3.09.02-0044 | Профнастил оцинкованный с лакокрасочным или полимерным покрытием С8-1150-0,5 |  |  |  | м2 | 11 | 1 | 11 | 587.13 | 1.03 | 604.74 |  | 6652.14 | [23 empty] | Профнастил оцинкованный с лакокрасочным или полимерным покрытием С8-1150-0,5
|  | Объем=10*1,1 | [36 empty] | Объем=10*1,1
|  | Всего по позиции |  |  |  | 12: 6652.14 | [29 empty] | Всего по позиции
59 | ГЭСН11-01-047-01 | Устройство покрытий из плит керамогранитных размером: 40х40 см |  |  |  | 4: 100 м2; 5: 0.16; 6: 1; 7: 0.16 | [23 empty] | Устройство покрытий из плит керамогранитных размером: 40х40 см
|  | Объем=16 / 100 | [36 empty] | Объем=16 / 100
| Приказ от 14.07.2022 № 571/пр п.67б | При применении сметных норм, включенных в сборники ГЭСН, аналогичных технологическим процессам в новом строительстве, в том числе по возведению новых конструктивных элементов ОЗП=1,15; ЭМ=1,25 к расх.; ЗПМ=1,25; ТЗ=1,15; ТЗМ=1,25 | [43 empty] | При применении сметных норм, включенных в сборники ГЭСН, аналогичных технологическим процессам в новом строительстве, в том числе по возведению новых конструктивных элементов ОЗП=1,15; ЭМ=1,25 к расх.; ЗПМ=1,25; ТЗ=1,15; ТЗМ=1,25
| 1 | ОТ(ЗТ) |  |  |  | 4: чел.-ч; 7: 57.1173; 12: 19510.12 | [25 empty] | ОТ(ЗТ)
| 1-100-32 | Средний разряд работы 3,2 |  |  |  | чел.-ч | 310.42 | 1.15 | 57.1173 |  |  | 341.58 |  | 19510.12 | [26 empty] | Средний разряд работы 3,2
| 2 | ЭМ |  |  |  | 12: 7.08 | [25 empty] | ЭМ
|  | ОТм(ЗТм) |  |  |  | 4: чел.-ч; 7: 0.346; 12: 116.39 | [25 empty] | ОТм(ЗТм)
| 91.05.01-016 | Краны башенные, грузоподъемность 5 т |  |  |  | маш.-ч | 0.02 | 1.25 | 0.004 | 251.77 | 1.38 | 347.44 |  | 1.39 | [26 empty] | Краны башенные, грузоподъемность 5 т
| 4-100-060 | ОТм(Зтм) Средний разряд машинистов 6 |  |  |  | чел.-ч | 0.02 | 1.25 | 0.004 |  |  | 503.96 |  | 2.02 | [30 empty] | ОТм(Зтм) Средний разряд машинистов 6
| 91.05.05-015 | Краны на автомобильном ходу, грузоподъемность 16 т |  |  |  | маш.-ч | 0.01 | 1.25 | 0.002 |  |  | 1575.56 |  | 3.15 | [26 empty] | Краны на автомобильном ходу, грузоподъемность 16 т
| 4-100-060 | ОТм(Зтм) Средний разряд машинистов 6 |  |  |  | чел.-ч | 0.01 | 1.25 | 0.002 |  |  | 503.96 |  | 1.01 | [30 empty] | ОТм(Зтм) Средний разряд машинистов 6
| 91.07.08-024 | Растворосмесители передвижные, объем барабана 65 л |  |  |  | маш.-ч | 1.69 | 1.25 | 0.338 | 2.31 | 1.62 | 3.74 |  | 1.26 | [26 empty] | Растворосмесители передвижные, объем барабана 65 л
| 4-100-030 | ОТм(Зтм) Средний разряд машинистов 3 |  |  |  | чел.-ч | 1.69 | 1.25 | 0.338 |  |  | 333.18 |  | 112.61 | [30 empty] | ОТм(Зтм) Средний разряд машинистов 3
| 91.14.02-001 | Автомобили бортовые, грузоподъемность до 5 т |  |  |  | маш.-ч | 0.01 | 1.25 | 0.002 |  |  | 637.55 |  | 1.28 | [26 empty] | Автомобили бортовые, грузоподъемность до 5 т
| 4-100-040 | ОТм(Зтм) Средний разряд машинистов 4 |  |  |  | чел.-ч | 0.01 | 1.25 | 0.002 |  |  | 375.17 |  | 0.75 | [30 empty] | ОТм(Зтм) Средний разряд машинистов 4
| 4 | М |  |  |  | 12: 160.33 | [25 empty] | М
| 01.7.03.01-0001 | Вода |  |  |  | м3 | 0.44 |  | 0.0704 | 35.71 | 1.21 | 43.21 |  | 3.04 | [26 empty] | Вода
| 01.7.03.04-0001 | Электроэнергия |  |  |  | 4: кВт-ч; 5: 0.0325; 7: 0.0052; 10: 8.25; 12: 0.04 | [26 empty] | Электроэнергия
| 04.3.02.09-0102 | Смеси сухие водостойкие для затирки межплиточных швов шириной 1-6 мм (различная цветовая гамма) |  |  |  | т | 0.013 |  | 0.00208 | 37800.3 | 2 | 75600.6 |  | 157.25 | [26 empty] | Смеси сухие водостойкие для затирки межплиточных швов шириной 1-6 мм (различная цветовая гамма)
|  | Итого прямые затраты |  |  |  | 12: 19793.92 | [27 empty] | Итого прямые затраты
59.1 | ФСБЦ-06.2.05.03-0002 | Плитка керамогранитная, неполированная, многоцветная, толщина 10 мм |  |  |  | 4: м2; 5: 102; 7: 16.32; 10: 1144.3; 12: 18674.98 | [26 empty] | Плитка керамогранитная, неполированная, многоцветная, толщина 10 мм
59.2 | ФСБЦ-11.2.04.05-0001 | Рейка строганная сухая хвойных пород (ель, сосна), длина 2-3 м, размеры 8х18 мм |  |  |  | м3 | 0.01 |  | 0.0016 | 23139.16 | 1.66 | 38411.01 |  | 61.46 | [26 empty] | Рейка строганная сухая хвойных пород (ель, сосна), длина 2-3 м, размеры 8х18 мм
59.3 | ФСБЦ-14.1.06.02-0001 | Клей монтажный сухой для внутренних и наружных работ, водостойкий на основе цементного вяжущего, для облицовочных работ |  |  |  | т | 1.2 |  | 0.192 | 12041.6 | 1.29 | 15533.66 |  | 2982.46 | [26 empty] | Клей монтажный сухой для внутренних и наружных работ, водостойкий на основе цементного вяжущего, для облицовочных работ
59.4 | ФСБЦ-14.4.01.02-0012 | Грунтовка укрепляющая, глубокого проникновения, быстросохнущая, паропроницаемая |  |  |  | кг | 10.3 |  | 1.648 | 68.29 | 1.76 | 120.19 |  | 198.07 | [26 empty] | Грунтовка укрепляющая, глубокого проникновения, быстросохнущая, паропроницаемая
|  | ФОТ |  |  |  | 12: 19626.51 | [28 empty] | ФОТ
| Пр/812-011.0-1, Приказ № 812/пр от 21.12.2020 п.25 | НР Полы |  |  |  | 4: %; 5: 112; 6: 0.9; 7: 100.8; 12: 19783.52 | [28 empty] | НР Полы
| Пр/774-011.0, Приказ № 774/пр от 11.12.2020 п.16 | СП Полы |  |  |  | 4: %; 5: 65; 6: 0.85; 7: 55.25; 12: 10843.65 | [28 empty] | СП Полы
|  | Всего по позиции |  |  |  | 10: 452112.88; 12: 72338.06 | [29 empty] | Всего по позиции
60 | ГЭСНр62-04-011-01 | (Применительно) Расчистка вручную поверхностей тяг от старых покрасок с лесов |  |  |  | 4: м2; 5: 13; 6: 1; 7: 13 | [23 empty] | (Применительно) Расчистка вручную поверхностей тяг от старых покрасок с лесов
| 1 | ОТ(ЗТ) |  |  |  | 4: чел.-ч; 7: 7.54; 12: 2225.05 | [25 empty] | ОТ(ЗТ)
| 1-100-16 | Средний разряд работы 1,6 |  |  |  | 4: чел.-ч; 5: 0.58; 7: 7.54; 10: 295.1; 12: 2225.05 | [26 empty] | Средний разряд работы 1,6
|  | Итого прямые затраты |  |  |  | 12: 2225.05 | [27 empty] | Итого прямые затраты
|  | ФОТ |  |  |  | 12: 2225.05 | [28 empty] | ФОТ
| Пр/812-096.0-1 | НР Малярные работы (ремонтно-строительные) |  |  |  | 4: %; 5: 90; 7: 90; 12: 2002.55 | [28 empty] | НР Малярные работы (ремонтно-строительные)
| Пр/774-096.0 | СП Малярные работы (ремонтно-строительные) |  |  |  | 4: %; 5: 46; 7: 46; 12: 1023.52 | [28 empty] | СП Малярные работы (ремонтно-строительные)
|  | Всего по позиции |  |  |  | 10: 403.93; 12: 5251.12 | [29 empty] | Всего по позиции
61 | ГЭСН13-03-002-04 | Огрунтовка металлических поверхностей за один раз: грунтовкой ГФ-021 |  |  |  | 4: 100 м2; 5: 0.16; 6: 1; 7: 0.16 | [23 empty] | Огрунтовка металлических поверхностей за один раз: грунтовкой ГФ-021
|  | Объем=16 / 100 | [36 empty] | Объем=16 / 100
| Приказ от 14.07.2022 № 571/пр п.67б | При применении сметных норм, включенных в сборники ГЭСН, аналогичных технологическим процессам в новом строительстве, в том числе по возведению новых конструктивных элементов ОЗП=1,15; ЭМ=1,25 к расх.; ЗПМ=1,25; ТЗ=1,15; ТЗМ=1,25 | [43 empty] | При применении сметных норм, включенных в сборники ГЭСН, аналогичных технологическим процессам в новом строительстве, в том числе по возведению новых конструктивных элементов ОЗП=1,15; ЭМ=1,25 к расх.; ЗПМ=1,25; ТЗ=1,15; ТЗМ=1,25
| 1 | ОТ(ЗТ) |  |  |  | 4: чел.-ч; 7: 0.97704; 12: 404.86 | [25 empty] | ОТ(ЗТ)
| 1-100-47 | Средний разряд работы 4,7 |  |  |  | чел.-ч | 5.31 | 1.15 | 0.97704 |  |  | 414.37 |  | 404.86 | [26 empty] | Средний разряд работы 4,7
| 2 | ЭМ |  |  |  | 12: 5.81 | [25 empty] | ЭМ
|  | ОТм(ЗТм) |  |  |  | 4: чел.-ч; 7: 0.004; 12: 1.61 | [25 empty] | ОТм(ЗТм)
| 91.06.03-060 | Лебедки электрические тяговым усилием до 5,79 кН (0,59 т) |  |  |  | маш.-ч | 0.01 | 1.25 | 0.002 | 6.62 | 1.41 | 9.33 |  | 0.02 | [26 empty] | Лебедки электрические тяговым усилием до 5,79 кН (0,59 т)
| 91.06.05-011 | Погрузчики одноковшовые универсальные фронтальные пневмоколесные, номинальная вместимость основного ковша 2,6 м3, грузоподъемность 5 т |  |  |  | маш.-ч | 0.01 | 1.25 | 0.002 |  |  | 1581.44 |  | 3.16 | [26 empty] | Погрузчики одноковшовые универсальные фронтальные пневмоколесные, номинальная вместимость основного ковша 2,6 м3, грузоподъемность 5 т
| 4-100-050 | ОТм(Зтм) Средний разряд машинистов 5 |  |  |  | чел.-ч | 0.01 | 1.25 | 0.002 |  |  | 431.17 |  | 0.86 | [30 empty] | ОТм(Зтм) Средний разряд машинистов 5
| 91.14.02-001 | Автомобили бортовые, грузоподъемность до 5 т |  |  |  | маш.-ч | 0.01 | 1.25 | 0.002 |  |  | 637.55 |  | 1.28 | [26 empty] | Автомобили бортовые, грузоподъемность до 5 т
| 4-100-040 | ОТм(Зтм) Средний разряд машинистов 4 |  |  |  | чел.-ч | 0.01 | 1.25 | 0.002 |  |  | 375.17 |  | 0.75 | [30 empty] | ОТм(Зтм) Средний разряд машинистов 4
| 91.21.01-012 | Агрегаты окрасочные высокого давления для окраски поверхностей конструкций, мощность 1 кВт |  |  |  | маш.-ч | 1.12 | 1.25 | 0.224 | 4.52 | 1.33 | 6.01 |  | 1.35 | [26 empty] | Агрегаты окрасочные высокого давления для окраски поверхностей конструкций, мощность 1 кВт
| 4 | М |  |  |  | 12: 158.74 | [25 empty] | М
| 14.4.01.01-0003 | Грунтовка ГФ-021 |  |  |  | т | 0.009 |  | 0.00144 | 51280.15 | 1.76 | 90253.06 |  | 129.96 | [26 empty] | Грунтовка ГФ-021
| 14.5.09.02-0002 | Ксилол нефтяной, марка А |  |  |  | т | 0.0015 |  | 0.00024 | 75885.63 | 1.58 | 119899.3 |  | 28.78 | [26 empty] | Ксилол нефтяной, марка А
|  | Итого прямые затраты |  |  |  | 12: 571.02 | [27 empty] | Итого прямые затраты
|  | ФОТ |  |  |  | 12: 406.47 | [28 empty] | ФОТ
| Пр/812-013.0-1, Приказ № 812/пр от 21.12.2020 п.25 | НР Защита строительных конструкций и оборудования от коррозии |  |  |  | 4: %; 5: 94; 6: 0.9; 7: 84.6; 12: 343.87 | [28 empty] | НР Защита строительных конструкций и оборудования от коррозии
| Пр/774-013.0, Приказ № 774/пр от 11.12.2020 п.16 | СП Защита строительных конструкций и оборудования от коррозии |  |  |  | 4: %; 5: 51; 6: 0.85; 7: 43.35; 12: 176.2 | [28 empty] | СП Защита строительных конструкций и оборудования от коррозии
|  | Всего по позиции |  |  |  | 10: 6819.31; 12: 1091.09 | [29 empty] | Всего по позиции
62 | ГЭСН13-03-004-26 | Окраска металлических огрунтованных поверхностей: эмалью ПФ-115 |  |  |  | 4: 100 м2; 5: 0.16; 6: 1; 7: 0.16 | [23 empty] | Окраска металлических огрунтованных поверхностей: эмалью ПФ-115
|  | Объем=16 / 100 | [36 empty] | Объем=16 / 100
| Приказ от 14.07.2022 № 571/пр п.67б | При применении сметных норм, включенных в сборники ГЭСН, аналогичных технологическим процессам в новом строительстве, в том числе по возведению новых конструктивных элементов ОЗП=1,15; ЭМ=1,25 к расх.; ЗПМ=1,25; ТЗ=1,15; ТЗМ=1,25 | [43 empty] | При применении сметных норм, включенных в сборники ГЭСН, аналогичных технологическим процессам в новом строительстве, в том числе по возведению новых конструктивных элементов ОЗП=1,15; ЭМ=1,25 к расх.; ЗПМ=1,25; ТЗ=1,15; ТЗМ=1,25
| 1 | ОТ(ЗТ) |  |  |  | 4: чел.-ч; 7: 0.39192; 12: 138.81 | [25 empty] | ОТ(ЗТ)
| 1-100-35 | Средний разряд работы 3,5 |  |  |  | чел.-ч | 2.13 | 1.15 | 0.39192 |  |  | 354.17 |  | 138.81 | [26 empty] | Средний разряд работы 3,5
| 2 | ЭМ |  |  |  | 12: 5.24 | [25 empty] | ЭМ
|  | ОТм(ЗТм) |  |  |  | 4: чел.-ч; 7: 0.004; 12: 1.61 | [25 empty] | ОТм(ЗТм)
| 91.06.03-060 | Лебедки электрические тяговым усилием до 5,79 кН (0,59 т) |  |  |  | маш.-ч | 0.01 | 1.25 | 0.002 | 6.62 | 1.41 | 9.33 |  | 0.02 | [26 empty] | Лебедки электрические тяговым усилием до 5,79 кН (0,59 т)
| 91.06.05-011 | Погрузчики одноковшовые универсальные фронтальные пневмоколесные, номинальная вместимость основного ковша 2,6 м3, грузоподъемность 5 т |  |  |  | маш.-ч | 0.01 | 1.25 | 0.002 |  |  | 1581.44 |  | 3.16 | [26 empty] | Погрузчики одноковшовые универсальные фронтальные пневмоколесные, номинальная вместимость основного ковша 2,6 м3, грузоподъемность 5 т
| 4-100-050 | ОТм(Зтм) Средний разряд машинистов 5 |  |  |  | чел.-ч | 0.01 | 1.25 | 0.002 |  |  | 431.17 |  | 0.86 | [30 empty] | ОТм(Зтм) Средний разряд машинистов 5
| 91.14.02-001 | Автомобили бортовые, грузоподъемность до 5 т |  |  |  | маш.-ч | 0.01 | 1.25 | 0.002 |  |  | 637.55 |  | 1.28 | [26 empty] | Автомобили бортовые, грузоподъемность до 5 т
| 4-100-040 | ОТм(Зтм) Средний разряд машинистов 4 |  |  |  | чел.-ч | 0.01 | 1.25 | 0.002 |  |  | 375.17 |  | 0.75 | [30 empty] | ОТм(Зтм) Средний разряд машинистов 4
| 91.21.01-012 | Агрегаты окрасочные высокого давления для окраски поверхностей конструкций, мощность 1 кВт |  |  |  | маш.-ч | 0.65 | 1.25 | 0.13 | 4.52 | 1.33 | 6.01 |  | 0.78 | [26 empty] | Агрегаты окрасочные высокого давления для окраски поверхностей конструкций, мощность 1 кВт
| 4 | М |  |  |  | 12: 185.69 | [25 empty] | М
| 14.4.04.08-0001 | Эмаль ПФ-115 |  |  |  | т | 0.009 |  | 0.00144 | 80322.25 | 1.42 | 114057.6 |  | 164.24 | [26 empty] | Эмаль ПФ-115
| 14.5.09.11-0102 | Уайт-спирит |  |  |  | кг | 1.4 |  | 0.224 | 60.6 | 1.58 | 95.75 |  | 21.45 | [26 empty] | Уайт-спирит
|  | Итого прямые затраты |  |  |  | 12: 331.35 | [27 empty] | Итого прямые затраты
|  | ФОТ |  |  |  | 12: 140.42 | [28 empty] | ФОТ
| Пр/812-013.0-1, Приказ № 812/пр от 21.12.2020 п.25 | НР Защита строительных конструкций и оборудования от коррозии |  |  |  | 4: %; 5: 94; 6: 0.9; 7: 84.6; 12: 118.8 | [28 empty] | НР Защита строительных конструкций и оборудования от коррозии
| Пр/774-013.0, Приказ № 774/пр от 11.12.2020 п.16 | СП Защита строительных конструкций и оборудования от коррозии |  |  |  | 4: %; 5: 51; 6: 0.85; 7: 43.35; 12: 60.87 | [28 empty] | СП Защита строительных конструкций и оборудования от коррозии
|  | Всего по позиции |  |  |  | 10: 3193.88; 12: 511.02 | [29 empty] | Всего по позиции
63 | ГЭСН07-05-016-04 | Устройство металлических ограждений: без поручней |  |  |  | 4: 100 м; 5: 0.07; 6: 1; 7: 0.07 | [23 empty] | Устройство металлических ограждений: без поручней
|  | Объем=7 / 100 | [36 empty] | Объем=7 / 100
| Приказ от 14.07.2022 № 571/пр п.67б | При применении сметных норм, включенных в сборники ГЭСН, аналогичных технологическим процессам в новом строительстве, в том числе по возведению новых конструктивных элементов ОЗП=1,15; ЭМ=1,25 к расх.; ЗПМ=1,25; ТЗ=1,15; ТЗМ=1,25 | [43 empty] | При применении сметных норм, включенных в сборники ГЭСН, аналогичных технологическим процессам в новом строительстве, в том числе по возведению новых конструктивных элементов ОЗП=1,15; ЭМ=1,25 к расх.; ЗПМ=1,25; ТЗ=1,15; ТЗМ=1,25
| 1 | ОТ(ЗТ) |  |  |  | 4: чел.-ч; 7: 3.3407; 12: 1225.29 | [25 empty] | ОТ(ЗТ)
| 1-100-38 | Средний разряд работы 3,8 |  |  |  | чел.-ч | 41.5 | 1.15 | 3.3407 |  |  | 366.77 |  | 1225.29 | [26 empty] | Средний разряд работы 3,8
| 2 | ЭМ |  |  |  | 12: 144.48 | [25 empty] | ЭМ
|  | ОТм(ЗТм) |  |  |  | 4: чел.-ч; 7: 0.22662; 12: 83.63 | [25 empty] | ОТм(ЗТм)
| 91.06.06-048 | Подъемники одномачтовые, грузоподъемность до 500 кг, высота подъема 45 м |  |  |  | маш.-ч | 0.38 | 1.25 | 0.03325 | 37.32 | 1.45 | 54.11 |  | 1.8 | [26 empty] | Подъемники одномачтовые, грузоподъемность до 500 кг, высота подъема 45 м
| 4-100-030 | ОТм(Зтм) Средний разряд машинистов 3 |  |  |  | чел.-ч | 0.38 | 1.25 | 0.03325 |  |  | 333.18 |  | 11.08 | [30 empty] | ОТм(Зтм) Средний разряд машинистов 3
| 91.14.02-001 | Автомобили бортовые, грузоподъемность до 5 т |  |  |  | маш.-ч | 2.21 | 1.25 | 0.19337 |  |  | 637.55 |  | 123.29 | [26 empty] | Автомобили бортовые, грузоподъемность до 5 т
| 4-100-040 | ОТм(Зтм) Средний разряд машинистов 4 |  |  |  | чел.-ч | 2.21 | 1.25 | 0.19337 |  |  | 375.17 |  | 72.55 | [30 empty] | ОТм(Зтм) Средний разряд машинистов 4
| 91.17.04-233 | Аппараты сварочные для ручной дуговой сварки, сварочный ток до 350 А |  |  |  | маш.-ч | 5.8 | 1.25 | 0.5075 |  |  | 38.21 |  | 19.39 | [26 empty] | Аппараты сварочные для ручной дуговой сварки, сварочный ток до 350 А
| 4 | М |  |  |  | 12: 282.42 | [25 empty] | М
| 01.7.03.01-0001 | Вода |  |  |  | м3 | 0.1 |  | 0.007 | 35.71 | 1.21 | 43.21 |  | 0.3 | [26 empty] | Вода
| 01.7.11.07-0054 | Электроды сварочные для сварки низколегированных и углеродистых сталей АНО-6, Э42, диаметр 6 мм |  |  |  | т | 0.02 |  | 0.0014 | 148198.02 | 0.92 | 136342.18 |  | 190.88 | [26 empty] | Электроды сварочные для сварки низколегированных и углеродистых сталей АНО-6, Э42, диаметр 6 мм
| 03.2.01.01-0001 | Портландцемент бездобавочный общестроительный ЦЕМ 0 32,5Н |  |  |  | т | 0.15 |  | 0.0105 | 4800.85 | 1.81 | 8689.54 |  | 91.24 | [26 empty] | Портландцемент бездобавочный общестроительный ЦЕМ 0 32,5Н
|  | Итого прямые затраты |  |  |  | 12: 1735.82 | [27 empty] | Итого прямые затраты
|  | ФОТ |  |  |  | 12: 1308.92 | [28 empty] | ФОТ
| Пр/812-007.1-1, Приказ № 812/пр от 21.12.2020 п.25 | НР Бетонные и железобетонные сборные конструкции жилых, общественных и административно-бытовых зданий промышленных предприятий |  |  |  | 4: %; 5: 116; 6: 0.9; 7: 104.4; 12: 1366.51 | [28 empty] | НР Бетонные и железобетонные сборные конструкции жилых, общественных и административно-бытовых зданий промышленных предприятий
| Пр/774-007.1, Приказ № 774/пр от 11.12.2020 п.16 | СП Бетонные и железобетонные сборные конструкции жилых, общественных и административно-бытовых зданий промышленных предприятий |  |  |  | 4: %; 5: 80; 6: 0.85; 7: 68; 12: 890.07 | [28 empty] | СП Бетонные и железобетонные сборные конструкции жилых, общественных и административно-бытовых зданий промышленных предприятий
|  | Всего по позиции |  |  |  | 10: 57034.29; 12: 3992.4 | [29 empty] | Всего по позиции
64 | ТЦ_09.3.02.01_5_0562061192_01.02.2026_02_88.1 | Поручни из нержавеющей стали AISI 304 |  |  |  | метр | 7 | 1 | 7 |  |  | 4016.39 |  | 28114.73 | [23 empty] | Поручни из нержавеющей стали AISI 304
|  | Всего по позиции |  |  |  | 12: 28114.73 | [29 empty] | Всего по позиции
|  | Итоги по разделу 3 Входная группа (Литер Б1) : | [44 empty] | Итоги по разделу 3 Входная группа (Литер Б1) :
|  | Всего прямые затраты (справочно) |  |  |  | 12: 120196.33 | [33 empty] | Всего прямые затраты (справочно)
|  | в том числе: | [45 empty] | в том числе:
|  | Оплата труда рабочих |  |  |  | 12: 32680.52 | [33 empty] | Оплата труда рабочих
|  | Эксплуатация машин |  |  |  | 12: 2161.53 | [33 empty] | Эксплуатация машин
|  | Оплата труда машинистов (Отм) |  |  |  | 12: 613.74 | [33 empty] | Оплата труда машинистов (Отм)
|  | Материалы |  |  |  | 12: 84740.54 | [33 empty] | Материалы
|  | Строительные работы |  |  |  | 12: 170413.63 | [33 empty] | Строительные работы
|  | в том числе: | [45 empty] | в том числе:
|  | оплата труда |  |  |  | 12: 32680.52 | [33 empty] | оплата труда
|  | эксплуатация машин и механизмов |  |  |  | 12: 2161.53 | [33 empty] | эксплуатация машин и механизмов
|  | оплата труда машинистов (Отм) |  |  |  | 12: 613.74 | [33 empty] | оплата труда машинистов (Отм)
|  | материалы |  |  |  | 12: 84740.54 | [33 empty] | материалы
|  | накладные расходы |  |  |  | 12: 32517.14 | [33 empty] | накладные расходы
|  | сметная прибыль |  |  |  | 12: 17700.16 | [33 empty] | сметная прибыль
|  | Всего ФОТ (справочно) |  |  |  | 12: 33294.26 | [33 empty] | Всего ФОТ (справочно)
|  | Всего накладные расходы (справочно) |  |  |  | 12: 32517.14 | [33 empty] | Всего накладные расходы (справочно)
|  | Всего сметная прибыль (справочно) |  |  |  | 12: 17700.16 | [33 empty] | Всего сметная прибыль (справочно)
|  | Всего по разделу 3 Входная группа (Литер Б1) |  |  |  | 12: 170413.63 | [34 empty] | Всего по разделу 3 Входная группа (Литер Б1)
|  | справочно: | [45 empty] | справочно:
|  | Материальные ресурсы, отсутствующие в ФРСН |  |  |  | 12: 28114.73 | [33 empty] | Материальные ресурсы, отсутствующие в ФРСН
|  | Затраты труда рабочих |  |  |  | 7: 96,60964 | [35 empty] | Затраты труда рабочих
|  | Затраты труда машинистов |  |  |  | 7: 1,412245 | [35 empty] | Затраты труда машинистов
Раздел 4. Отмостка | [35 empty] | Раздел 4. Отмостка
65 | ГЭСН11-01-060-01 | Армирование стяжек сетками сварными |  |  |  | 4: 100 м2; 5: 0.8922; 6: 1; 7: 0.8922 | [23 empty] | Армирование стяжек сетками сварными
|  | Объем=89,22 / 100 | [36 empty] | Объем=89,22 / 100
| Приказ от 14.07.2022 № 571/пр п.67б | При применении сметных норм, включенных в сборники ГЭСН, аналогичных технологическим процессам в новом строительстве, в том числе по возведению новых конструктивных элементов ОЗП=1,15; ЭМ=1,25 к расх.; ЗПМ=1,25; ТЗ=1,15; ТЗМ=1,25 | [43 empty] | При применении сметных норм, включенных в сборники ГЭСН, аналогичных технологическим процессам в новом строительстве, в том числе по возведению новых конструктивных элементов ОЗП=1,15; ЭМ=1,25 к расх.; ЗПМ=1,25; ТЗ=1,15; ТЗМ=1,25
| 1 | ОТ(ЗТ) |  |  |  | 4: чел.-ч; 7: 6.1767; 12: 2126.63 | [25 empty] | ОТ(ЗТ)
| 2-100-01 | Рабочий 1 разряда |  |  |  | чел.-ч | 0.01 | 1.15 | 0.01026 |  |  | 279.98 |  | 2.87 | [26 empty] | Рабочий 1 разряда
| 2-100-02 | Рабочий 2 разряда |  |  |  | чел.-ч | 0.23 | 1.15 | 0.23599 |  |  | 305.18 |  | 72.02 | [26 empty] | Рабочий 2 разряда
| 2-100-03 | Рабочий 3 разряда |  |  |  | чел.-ч | 4.02 | 1.15 | 4.1246 |  |  | 333.18 |  | 1374.25 | [26 empty] | Рабочий 3 разряда
| 2-100-04 | Рабочий 4 разряда |  |  |  | чел.-ч | 1.76 | 1.15 | 1.8058 |  |  | 375.17 |  | 677.49 | [26 empty] | Рабочий 4 разряда
| 2 | ЭМ |  |  |  | 12: 118.11 | [25 empty] | ЭМ
|  | ОТм(ЗТм) |  |  |  | 4: чел.-ч; 7: 0.13383; 12: 55.99 | [25 empty] | ОТм(ЗТм)
| 91.05.05-015 | Краны на автомобильном ходу, грузоподъемность 16 т |  |  |  | маш.-ч | 0.05 | 1.25 | 0.055762 |  |  | 1575.56 |  | 87.86 | [26 empty] | Краны на автомобильном ходу, грузоподъемность 16 т
| 4-100-060 | ОТм(Зтм) Средний разряд машинистов 6 |  |  |  | чел.-ч | 0.05 | 1.25 | 0.055762 |  |  | 503.96 |  | 28.1 | [30 empty] | ОТм(Зтм) Средний разряд машинистов 6
| 91.06.06-048 | Подъемники одномачтовые, грузоподъемность до 500 кг, высота подъема 45 м |  |  |  | маш.-ч | 0.03 | 1.25 | 0.033458 | 37.32 | 1.45 | 54.11 |  | 1.81 | [26 empty] | Подъемники одномачтовые, грузоподъемность до 500 кг, высота подъема 45 м
| 4-100-030 | ОТм(Зтм) Средний разряд машинистов 3 |  |  |  | чел.-ч | 0.03 | 1.25 | 0.033458 |  |  | 333.18 |  | 11.15 | [30 empty] | ОТм(Зтм) Средний разряд машинистов 3
| 91.14.02-001 | Автомобили бортовые, грузоподъемность до 5 т |  |  |  | маш.-ч | 0.04 | 1.25 | 0.04461 |  |  | 637.55 |  | 28.44 | [26 empty] | Автомобили бортовые, грузоподъемность до 5 т
| 4-100-040 | ОТм(Зтм) Средний разряд машинистов 4 |  |  |  | чел.-ч | 0.04 | 1.25 | 0.04461 |  |  | 375.17 |  | 16.74 | [30 empty] | ОТм(Зтм) Средний разряд машинистов 4
|  | Итого прямые затраты |  |  |  | 12: 2300.73 | [27 empty] | Итого прямые затраты
65.1 | ФСБЦ-08.1.02.17-0091 | Сетка стальная сварная из арматурной проволоки без покрытия, диаметр проволоки 4 мм размер ячейки 100х100 мм |  |  |  | м2 | 101 |  | 90.1122 | 93.45 | 1.15 | 107.47 |  | 9684.36 | [26 empty] | Сетка стальная сварная из арматурной проволоки без покрытия, диаметр проволоки 4 мм размер ячейки 100х100 мм
65.2 | ФСБЦ-11.3.03.15-1011 | Фиксаторы защитные для стяжного болта опалубки пластиковые, форма конус, диаметр 22 мм |  |  |  | 100 шт | 5.0894 |  | 4.5408 | 82.82 | 1.04 | 86.13 |  | 391.1 | [26 empty] | Фиксаторы защитные для стяжного болта опалубки пластиковые, форма конус, диаметр 22 мм
|  | ФОТ |  |  |  | 12: 2182.62 | [28 empty] | ФОТ
| Пр/812-011.0-1, Приказ № 812/пр от 21.12.2020 п.25 | НР Полы |  |  |  | 4: %; 5: 112; 6: 0.9; 7: 100.8; 12: 2200.08 | [28 empty] | НР Полы
| Пр/774-011.0, Приказ № 774/пр от 11.12.2020 п.16 | СП Полы |  |  |  | 4: %; 5: 65; 6: 0.85; 7: 55.25; 12: 1205.9 | [28 empty] | СП Полы
|  | Всего по позиции |  |  |  | 10: 17689.05; 12: 15782.17 | [29 empty] | Всего по позиции
66 | ГЭСН06-01-001-01 | Устройство бетонной подготовки |  |  |  | 4: 100 м3; 5: 0.08922; 6: 1; 7: 0.08922 | [23 empty] | Устройство бетонной подготовки
|  | Объем=8,922 / 100 | [36 empty] | Объем=8,922 / 100
| Приказ от 14.07.2022 № 571/пр п.67б | При применении сметных норм, включенных в сборники ГЭСН, аналогичных технологическим процессам в новом строительстве, в том числе по возведению новых конструктивных элементов ОЗП=1,15; ЭМ=1,25 к расх.; ЗПМ=1,25; ТЗ=1,15; ТЗМ=1,25 | [43 empty] | При применении сметных норм, включенных в сборники ГЭСН, аналогичных технологическим процессам в новом строительстве, в том числе по возведению новых конструктивных элементов ОЗП=1,15; ЭМ=1,25 к расх.; ЗПМ=1,25; ТЗ=1,15; ТЗМ=1,25
| 1 | ОТ(ЗТ) |  |  |  | 4: чел.-ч; 7: 13.8514; 12: 4227.17 | [25 empty] | ОТ(ЗТ)
| 1-100-20 | Средний разряд работы 2,0 |  |  |  | чел.-ч | 135 | 1.15 | 13.8514 |  |  | 305.18 |  | 4227.17 | [26 empty] | Средний разряд работы 2,0
| 2 | ЭМ |  |  |  | 12: 1911.17 | [25 empty] | ЭМ
|  | ОТм(ЗТм) |  |  |  | 4: чел.-ч; 7: 2.0208; 12: 1016.69 | [25 empty] | ОТм(ЗТм)
| 91.05.01-017 | Краны башенные, грузоподъемность 8 т |  |  |  | маш.-ч | 18 | 1.25 | 2.0074 |  |  | 943.2 |  | 1893.43 | [26 empty] | Краны башенные, грузоподъемность 8 т
| 4-100-060 | ОТм(Зтм) Средний разряд машинистов 6 |  |  |  | чел.-ч | 18 | 1.25 | 2.0074 |  |  | 503.96 |  | 1011.67 | [30 empty] | ОТм(Зтм) Средний разряд машинистов 6
| 91.07.04-002 | Вибраторы поверхностные |  |  |  | маш.-ч | 5.93 | 1.25 | 0.66134 | 8.54 | 1.63 | 13.92 |  | 9.21 | [26 empty] | Вибраторы поверхностные
| 91.14.02-001 | Автомобили бортовые, грузоподъемность до 5 т |  |  |  | маш.-ч | 0.12 | 1.25 | 0.013383 |  |  | 637.55 |  | 8.53 | [26 empty] | Автомобили бортовые, грузоподъемность до 5 т
| 4-100-040 | ОТм(Зтм) Средний разряд машинистов 4 |  |  |  | чел.-ч | 0.12 | 1.25 | 0.013383 |  |  | 375.17 |  | 5.02 | [30 empty] | ОТм(Зтм) Средний разряд машинистов 4
| 4 | М |  |  |  | 12: 304.3 | [25 empty] | М
| 01.7.03.01-0001 | Вода |  |  |  | м3 | 1.75 |  | 0.15613 | 35.71 | 1.21 | 43.21 |  | 6.75 | [26 empty] | Вода
| 01.7.07.12-0024 | Пленка полиэтиленовая, толщина 0,15 мм |  |  |  | м2 | 250 |  | 22.305 | 12.83 | 1.04 | 13.34 |  | 297.55 | [26 empty] | Пленка полиэтиленовая, толщина 0,15 мм
|  | Итого прямые затраты |  |  |  | 12: 7459.33 | [27 empty] | Итого прямые затраты
66.1 | ФСБЦ-04.1.02.05-0136 | Смеси бетонные тяжелого бетона (БСТ) на щебне из гравия, класс В20, F(1)100, W4 |  |  |  | 4: м3; 5: 102; 7: 9.1004; 10: 6050.48; 12: 55062.03 | [26 empty] | Смеси бетонные тяжелого бетона (БСТ) на щебне из гравия, класс В20, F(1)100, W4
|  | ФОТ |  |  |  | 12: 5243.86 | [28 empty] | ФОТ
| Пр/812-006.0-1, Приказ № 812/пр от 21.12.2020 п.25 | НР Бетонные и железобетонные монолитные конструкции и работы в строительстве |  |  |  | 4: %; 5: 102; 6: 0.9; 7: 91.8; 12: 4813.86 | [28 empty] | НР Бетонные и железобетонные монолитные конструкции и работы в строительстве
| Пр/774-006.0, Приказ № 774/пр от 11.12.2020 п.16 | СП Бетонные и железобетонные монолитные конструкции и работы в строительстве |  |  |  | 4: %; 5: 58; 6: 0.85; 7: 49.3; 12: 2585.22 | [28 empty] | СП Бетонные и железобетонные монолитные конструкции и работы в строительстве
|  | Всего по позиции |  |  |  | 10: 783685.72; 12: 69920.44 | [29 empty] | Всего по позиции
67 | ГЭСНр52-01-006-01 | Устройство осадочного шва из просмоленных досок для сопряжения существующих и пристраиваемых фундаментов |  |  |  | 4: 100 м2; 5: 0.005; 6: 1; 7: 0.005 | [23 empty] | Устройство осадочного шва из просмоленных досок для сопряжения существующих и пристраиваемых фундаментов
|  | Объем=0,5 / 100 | [36 empty] | Объем=0,5 / 100
| 1 | ОТ(ЗТ) |  |  |  | 4: чел.-ч; 7: 0.8236; 12: 258.26 | [25 empty] | ОТ(ЗТ)
| 1-100-23 | Средний разряд работы 2,3 |  |  |  | 4: чел.-ч; 5: 164.72; 7: 0.8236; 10: 313.58; 12: 258.26 | [26 empty] | Средний разряд работы 2,3
| 2 | ЭМ |  |  |  | 12: 0.38 | [25 empty] | ЭМ
|  | ОТм(ЗТм) |  |  |  | 4: чел.-ч; 7: 0.0006; 12: 0.23 | [25 empty] | ОТм(ЗТм)
| 91.14.02-001 | Автомобили бортовые, грузоподъемность до 5 т |  |  |  | 4: маш.-ч; 5: 0.12; 7: 0.0006; 10: 637.55; 12: 0.38 | [26 empty] | Автомобили бортовые, грузоподъемность до 5 т
| 4-100-040 | ОТм(Зтм) Средний разряд машинистов 4 |  |  |  | 4: чел.-ч; 5: 0.12; 7: 0.0006; 10: 375.17; 12: 0.23 | [30 empty] | ОТм(Зтм) Средний разряд машинистов 4
| 4 | М |  |  |  | 12: 115.24 | [25 empty] | М
| 01.7.15.06-0111 | Гвозди строительные |  |  |  | т | 0.078 |  | 0.00039 | 70296.2 | 1.34 | 94196.91 |  | 36.74 | [26 empty] | Гвозди строительные
| 12.1.02.06-0012 | Рубероид кровельный РКК-350 |  |  |  | м2 | 223 |  | 1.115 | 47.57 | 1.48 | 70.4 |  | 78.5 | [26 empty] | Рубероид кровельный РКК-350
|  | Итого прямые затраты |  |  |  | 12: 374.11 | [27 empty] | Итого прямые затраты
67.1 | ФСБЦ-01.2.03.03-0107 | Мастика битумно-масляная МБ-50 |  |  |  | т | 0.31 |  | 0.00155 | 30195.36 | 1.3 | 39253.97 |  | 60.84 | [26 empty] | Мастика битумно-масляная МБ-50
67.2 | ФСБЦ-11.1.03.06-0070 | Доска обрезная хвойных пород, естественной влажности, длина 2-6,5 м, ширина 100-250 мм, толщина 25 мм, сорт II |  |  |  | м3 | 3.15 |  | 0.01575 | 10082.68 | 1.49 | 15023.19 |  | 236.62 | [26 empty] | Доска обрезная хвойных пород, естественной влажности, длина 2-6,5 м, ширина 100-250 мм, толщина 25 мм, сорт II
|  | ФОТ |  |  |  | 12: 258.49 | [28 empty] | ФОТ
| Пр/812-086.0-1 | НР Фундаменты (ремонтно-строительные) |  |  |  | 4: %; 5: 93; 7: 93; 12: 240.4 | [28 empty] | НР Фундаменты (ремонтно-строительные)
| Пр/774-086.0 | СП Фундаменты (ремонтно-строительные) |  |  |  | 4: %; 5: 55; 7: 55; 12: 142.17 | [28 empty] | СП Фундаменты (ремонтно-строительные)
|  | Всего по позиции |  |  |  | 10: 210828; 12: 1054.14 | [29 empty] | Всего по позиции
|  | Итоги по разделу 4 Отмостка : | [44 empty] | Итоги по разделу 4 Отмостка :
|  | Всего прямые затраты (справочно) |  |  |  | 12: 75569.12 | [33 empty] | Всего прямые затраты (справочно)
|  | в том числе: | [45 empty] | в том числе:
|  | Оплата труда рабочих |  |  |  | 12: 6612.06 | [33 empty] | Оплата труда рабочих
|  | Эксплуатация машин |  |  |  | 12: 2029.66 | [33 empty] | Эксплуатация машин
|  | Оплата труда машинистов (Отм) |  |  |  | 12: 1072.91 | [33 empty] | Оплата труда машинистов (Отм)
|  | Материалы |  |  |  | 12: 65854.49 | [33 empty] | Материалы
|  | Строительные работы |  |  |  | 12: 86756.75 | [33 empty] | Строительные работы
|  | в том числе: | [45 empty] | в том числе:
|  | оплата труда |  |  |  | 12: 6612.06 | [33 empty] | оплата труда
|  | эксплуатация машин и механизмов |  |  |  | 12: 2029.66 | [33 empty] | эксплуатация машин и механизмов
|  | оплата труда машинистов (Отм) |  |  |  | 12: 1072.91 | [33 empty] | оплата труда машинистов (Отм)
|  | материалы |  |  |  | 12: 65854.49 | [33 empty] | материалы
|  | накладные расходы |  |  |  | 12: 7254.34 | [33 empty] | накладные расходы
|  | сметная прибыль |  |  |  | 12: 3933.29 | [33 empty] | сметная прибыль
|  | Всего ФОТ (справочно) |  |  |  | 12: 7684.97 | [33 empty] | Всего ФОТ (справочно)
|  | Всего накладные расходы (справочно) |  |  |  | 12: 7254.34 | [33 empty] | Всего накладные расходы (справочно)
|  | Всего сметная прибыль (справочно) |  |  |  | 12: 3933.29 | [33 empty] | Всего сметная прибыль (справочно)
|  | Всего по разделу 4 Отмостка |  |  |  | 12: 86756.75 | [34 empty] | Всего по разделу 4 Отмостка
|  | справочно: | [45 empty] | справочно:
|  | Затраты труда рабочих |  |  |  | 7: 20,8517056 | [35 empty] | Затраты труда рабочих
|  | Затраты труда машинистов |  |  |  | 7: 2,155263 | [35 empty] | Затраты труда машинистов
Раздел 5. Вывоз мусора | [35 empty] | Раздел 5. Вывоз мусора
68 | 47-1 | Погрузка в автотранспортное средство: мусор строительный с погрузкой вручную |  |  |  | 1т груза | 10.8435 | 1 | 10.8435 |  |  | 908.87 |  | 9855.33 | [23 empty] | Погрузка в автотранспортное средство: мусор строительный с погрузкой вручную
|  | Объем=50%Ф169 | [36 empty] | Объем=50%Ф169
|  | Всего по позиции |  |  |  | 12: 9855.33 | [29 empty] | Всего по позиции
69 | 49-1 | Погрузка в автотранспортное средство: мусор строительный с погрузкой экскаваторами емкостью ковша до 0,5 м3 |  |  |  | 1т груза | 10.8435 | 1 | 10.8435 |  |  | 68.4 |  | 741.7 | [23 empty] | Погрузка в автотранспортное средство: мусор строительный с погрузкой экскаваторами емкостью ковша до 0,5 м3
|  | Объем=50%Ф169 | [36 empty] | Объем=50%Ф169
|  | Всего по позиции |  |  |  | 12: 741.7 | [29 empty] | Всего по позиции
70 | 02-15-1-01-0010 | Перевозка грузов I класса автомобилями-самосвалами грузоподъемностью до 15 т по дорогам с усовершенствованным (асфальтобетонным, цементобетонным, железобетонным, обработанным органическим вяжущим) дорожным покрытием на расстояние 10 км |  |  |  | 1т груза | 21.687 | 1 | 21.687 |  |  | 176.9 |  | 3836.43 | [23 empty] | Перевозка грузов I класса автомобилями-самосвалами грузоподъемностью до 15 т по дорогам с усовершенствованным (асфальтобетонным, цементобетонным, железобетонным, обработанным органическим вяжущим) дорожным покрытием на расстояние 10 км
|  | Объем=7,63+4,9+4,38+2,84+0,14+0,007+0,01+1,78 | [36 empty] | Объем=7,63+4,9+4,38+2,84+0,14+0,007+0,01+1,78
|  | Всего по позиции |  |  |  | 12: 3836.43 | [29 empty] | Всего по позиции
|  | Итоги по разделу 5 Вывоз мусора : | [44 empty] | Итоги по разделу 5 Вывоз мусора :
|  | Всего прямые затраты (справочно) |  |  |  | 12: 14433.46 | [33 empty] | Всего прямые затраты (справочно)
|  | в том числе: | [45 empty] | в том числе:
|  | Перевозка |  |  |  | 12: 14433.46 | [33 empty] | Перевозка
|  | Строительные работы |  |  |  | 12: 14433.46 | [33 empty] | Строительные работы
|  | Перевозка |  |  |  | 12: 14433.46 | [33 empty] | Перевозка
|  | Всего по разделу 5 Вывоз мусора |  |  |  | 12: 14433.46 | [34 empty] | Всего по разделу 5 Вывоз мусора
|  | Итоги по смете: | [48 empty] | Итоги по смете:
|  | Всего прямые затраты (справочно) |  |  |  | 12: 6301816.55 | [37 empty] | Всего прямые затраты (справочно)
|  | в том числе: | [49 empty] | в том числе:
|  | Оплата труда рабочих |  |  |  | 12: 2189534.23 | [37 empty] | Оплата труда рабочих
|  | Эксплуатация машин |  |  |  | 12: 73730.46 | [37 empty] | Эксплуатация машин
|  | Оплата труда машинистов (Отм) |  |  |  | 12: 77924.73 | [37 empty] | Оплата труда машинистов (Отм)
|  | Материалы |  |  |  | 12: 3946193.67 | [37 empty] | Материалы
|  | Перевозка |  |  |  | 12: 14433.46 | [37 empty] | Перевозка
|  | Строительные работы |  |  |  | 12: 9466750.09 | [37 empty] | Строительные работы
|  | Строительные работы |  |  |  | 12: 9452316.63 | [37 empty] | Строительные работы
|  | в том числе: | [49 empty] | в том числе:
|  | оплата труда |  |  |  | 12: 2189534.23 | [37 empty] | оплата труда
|  | эксплуатация машин и механизмов |  |  |  | 12: 73730.46 | [37 empty] | эксплуатация машин и механизмов
|  | оплата труда машинистов (Отм) |  |  |  | 12: 77924.73 | [37 empty] | оплата труда машинистов (Отм)
|  | материалы |  |  |  | 12: 3946193.67 | [37 empty] | материалы
|  | накладные расходы |  |  |  | 12: 2103009.41 | [37 empty] | накладные расходы
|  | сметная прибыль |  |  |  | 12: 1061924.13 | [37 empty] | сметная прибыль
|  | Перевозка |  |  |  | 12: 14433.46 | [37 empty] | Перевозка
|  | Всего ФОТ (справочно) |  |  |  | 12: 2267458.96 | [37 empty] | Всего ФОТ (справочно)
|  | Всего накладные расходы (справочно) |  |  |  | 12: 2103009.41 | [37 empty] | Всего накладные расходы (справочно)
|  | Всего сметная прибыль (справочно) |  |  |  | 12: 1061924.13 | [37 empty] | Всего сметная прибыль (справочно)
|  | ВСЕГО по смете |  |  |  | 12: 9466750.09 | [38 empty] | ВСЕГО по смете
|  | справочно: | [49 empty] | справочно:
|  | Материальные ресурсы, отсутствующие в ФРСН |  |  |  | 12: 28114.73 | [37 empty] | Материальные ресурсы, отсутствующие в ФРСН
|  | Затраты труда рабочих |  |  |  | 7: 6462,1979312 | [39 empty] | Затраты труда рабочих
|  | Затраты труда машинистов |  |  |  | 7: 200,6987095 | [39 empty] | Затраты труда машинистов
Составил:
[должность, подпись (инициалы, фамилия)]
Проверил:
[должность, подпись (инициалы, фамилия)]
1. Зарегистрирован Министерством юстиции Российской Федерации 10 сентября 2019 г., регистрационный № 55869), с изменениями, внесенными приказом Министерства строительства и жилищно-коммунального хозяйства Российской Федерации от 20 февраля 2021 г. № 79/пр (зарегистрирован Министерством юстиции Российской Федерации 9 августа 2021 г., регистрационный № 64577)
² Под прочими затратами понимаются затраты, учитываемые в соответствии с пунктом 184 Методики.
³ Под прочими работами понимаются затраты, учитываемые в соответствии с пунктами 122-128 Методики.